## 封面
| 上阮村西阳庄路改造工程 |  |  | 工程
招标工程量清单
招 标 人: |  | 工 程 造 价咨 询 人: | 江苏春为全过程工程咨询有限公司
| (单位盖章) |  | (单位资质专用章)
法定代表人 或其授权人: |  | 法定代表人: 或其授权人: | 蒋春卫
| (签字或盖章) |  | (签字或盖章)
编制人: | 张成 | 复 核 人: | 鞠昱
| (造价人员签字盖专用章) |  | (造价工程师签字盖专用章)
编制时间： | 2023.8.16 | 复核时间: | 2023.8.21

## 汇总表
上阮村西阳庄路改造工程控制价汇总表
序号 | 章次 | 科目名称 | 总金额（元）
1 | 100 | 总则
2 | 200 | 路基
3 | 300 | 路面
4 | 400 | 桥梁、涵洞
5 | 500 | 隧道（空）
6 | 600 | 安全设施及预埋管线
7 | 700 | 绿化及环境保护设施（空）
8 | 第100章至700章清单小计 （1＋2＋3＋4＋5＋6＋7）
9 | 暂列金额（100000） |  | 100000
10 | 控制价报价（8+9）

## 100章
第100章 总 则
子目号 | 子目名称 | 单位 | 数量 | 单价（元） | 合价（元）
101 | 通则
101-1 | 保险费
-a | 按合同条款规定，提供建筑工程一切险及第三者责任险（按200章至700章合计的1.1‰记取） | 总额 | 1
102 | 工程管理
102-3 | 安全生产费用（暂估价） | 总额 | 1
104 | 承包人驻地建设
104-1 | 承包人驻地建设（固定价） | 总额 | 1
小计

## 200章
第200章 路 基
子目号 | 子目名称 | 单位 | 数量 | 单价（元） | 合价（元）
202 | 场地清理
202-1 | 清理与掘除
-a | 清理现场(清除表土，厚30cm) | m2 | 5775 |  |  | 18537.75
-b | 砍伐树木（胸径≥10cm） | 棵 | 25 |  |  | 1691.25
-c | 挖除树根（胸径≥10cm） | 棵 | 25 |  |  | 886.50
202-2 | 挖除旧路面
-a | 水泥混凝土路面（原破损旧板） | m3 | 80 |  |  | 8776.80
-b | 碎石基层（原破损基层） | m3 | 6.4 |  |  | 99.58
203 | 挖方路基
203-1 | 路基挖方
-a | 挖土方（就近挖土） | m3 | 4515.4 |  |  | 62673.75
小计

## 300章
第300章 路 面
子目号 | 子目名称 | 单位 | 数量 | 单价（元） | 合价（元）
302 | 垫层
302-1 | 碎石垫层
-a | 碎石土垫层（≥40cm） | m3 | 2190.9
-b | 厚150mm碎石垫层 | m2 | 4242.67
304 | 水泥稳定土底基层、基层
304-1 | 水泥稳定土底基层
-a | 厚160mm抗裂型水泥稳定碎石 | m2 | 1499.8
308 | 透层和黏层
308-1 | 透层（ PC-2 阳离子乳化沥青） | m2 | 1463
308-2 | 粘层（PC-3 阳离子改性乳化沥青） | m2 | 9041.6
309 | 热拌沥青混合料面层
309-1 | 细粒式沥青混凝土
-a | 厚50mm（AC-13C）改性沥青混凝土 | m2 | 10270.6
310 | 沥青表面处置与封层
310-2 | 封层（用乳化 SBS 改性沥青） | m2 | 1463
312 | 水泥混凝土面板
312-1 | 水泥混凝土面板
-a | 厚200mmC30砼 | m3 | 832.2
-b | 旧板修复-C30砼 | m3 | 80
-c | 基层修复-C20砼 | m3 | 6.4
-d | 双向土工格栅 | m2 | 1636.8
-e | 抗裂贴 | m2 | 970.6
-f | 聚酯布 | m2 | 146.3
-g | 注浆钻孔 | 个 | 1307
-h | 沥青灌缝 | m | 3235
312-2 | 钢筋
-b | 带肋钢筋（HRB335、HRB400） | kg | 2005
313 | 路肩培土、中央分隔带回填土、土路肩加固及路缘石
313-1 | 路肩培土 | m3 | 1036
小计

## 400章
第400章 桥梁、涵洞
子目号 | 子目名称 | 单位 | 数量 | 单价（元） | 合价（元）
-a | 井周加固 | 座 | 9
小计

## 600章
第600章 安全设施及预埋管线
子目号 | 子目名称 | 单位 | 数量 | 单价（元） | 合价（元）
602 | 护栏
602-3 | 波形梁钢护栏
-a | 路侧波形梁钢护栏 | m | 315
604 | 道路交通标志
604-1 | 单柱式交通标志
-a | 单柱式交通标志（D=80） | 块 | 2
-b | 单柱式交通标志（D=100） | 块 | 2
604-2 | 双柱式交通标志
-a | 双柱式交通标志240cm*80cm | 块 | 1
605 | 道路交通标线
605-1 | 热熔型涂料路面标线
-a | 热熔型涂料路面标线 | m2 | 131.6
605-10 | 道口标柱 | 个 | 52
小计