## 控制价封面
| 朱林镇龙溪村屯山线提升改造工程 |  |  | 工程
招标工程量清单
招标控制价(小写):
(大写):
招 标 人: |  | 工 程 造 价咨 询 人:
| (单位盖章) |  | (单位资质专用章)
法定代表人 或其授权人: |  | 法定代表人: 或其授权人:
| (签字或盖章) |  | (签字或盖章)
编制人: |  | 复 核 人:
| (造价人员签字盖专用章) |  | (造价工程师签字盖专用章)
编制时间： |  | 复核时间:

## 汇总表
控制价汇总表
合同段：朱林镇龙溪村屯山线提升改造工程
序号 | 章次 | 科目名称 | 金额（元）
1 | 100 | 总则
2 | 200 | 路基
3 | 300 | 路面
4 | 第100章至第700章合计
5 | 暂列金额（不可竞争费80000元）
6 | 控制价报价（{4}+{5}）

## 100章
工程量清单表
合同段：朱林镇龙溪村屯山线提升改造工程
清单 第100章 总则
子目号 | 子目名称 | 单位 | 数量 | 单价 | 合价
101 | 通则
101-1 | 保险费（总额控制、凭票结算）（按200章至600章合计的0.55%报价）
-a | 按合同条款规定，提供建筑工程一切险 | 总额
-b | 按合同条款规定，提供第三者责任险 | 总额
102 | 工程管理
102-1 | 竣工文件（固定价） | 总额 |  |  | 2000
102-2 | 施工环保费（总额控制、凭票结算）（按200章至600章合计的0.05%报价） | 总额
102-3 | 安全生产费（总额控制、凭票结算）（按200章至600章合计的1.5%报价） | 总额
104 | 承包人驻地建设
104-1 | 承包人驻地建设 | 总额
清单 第100章 合计 人民币 元

## 200章
工程量清单表
合同段：朱林镇龙溪村屯山线提升改造工程
清单 第200章 路基
子目号 | 子目名称 | 单位 | 数量 | 单价 | 合价
201 | 场地清理
201-1 | 挖除旧路面
-a | 机械破除破损水泥混凝土；工作内容：割缝、破碎、装车，外运，运距、堆场投标人自定（含堆场费用，后期不做调整）；具体做法和参数详满足相关规范及甲方的具体要求； | m3 | 184.37
清单 第200章 合计 人民币 元

## 300章
工程量清单表
合同段：朱林镇龙溪村屯山线提升改造工程
清单 第300章 路面
子目号 | 子目名称 | 单位 | 数量 | 单价 | 合价
302 | 垫层
302-1 | 碎石垫层
-a | 素土夯实，5cm厚碎石垫层，人机配合，具体做法和参数详满足相关规范及甲方的具体要求； | m2 | 996.89
308 | 透层和黏层
308-2 | 喷洒粘层油，改性乳化沥青洒布量为0.3~0.5L/m2；具体做法和参数详满足相关规范及甲方的具体要求； | m2 | 11111.05
311 | 改性沥青及改性沥青混合料
311-1 | 细粒式改性沥青混合料路面
-a | 道路黑化沥青混凝土面层；工作内容：5cmSBS改性AC-13C（玄武岩）细粒式沥青混凝土机械摊铺、碾压等所有工序；具体做法和参数详满足相关规范及甲方的具体要求； | m2 | 11111.05
312 | 水泥混凝土面板
312-1 | 水泥混凝土面板
-a | 修复道路，18cm厚C30水泥混凝土，分块捣制密实，随打随抹平，含浇筑、养护、切缝、模板等全部工作；具体做法和参数详满足相关规范及甲方的具体要求； | m2 | 996.89
-b | 路面接线部位路面凿毛1cm，具体做法详见图纸设计 | m2 | 63.95
-c | 沥青灌缝，混凝土路面裂缝、接缝割缝、清理采用热改性沥青填充密实，裂缝宽度综合考虑，后期不做调整；具体做法详见图纸设计 | m | 6149.77
312-2 | 钢筋
-b | 路面板块修复设置拉杆、传力杆，拉杆φ14@900，长70cm；传力杆φ28@300，长40cm；采用植筋或预埋方式布置，具体方式结合现场实际综合考虑，后期不做调整 | t | 0.556
313 | 路肩培土
313-1 | 路肩培土 | m3 | 80
314 | 路面及中央分隔带排水
314-5 | 波纤-高聚合物复合夹层抗裂贴 | m2 | 2000
清单 第300章 合计 人民币 元