## 封面
| 常州市金坛区朱林镇池塘标准化（生态化）改造标准渔塘建设项目 |  |  | 工程
招标控制价
招标控制价(小写): | 971705.00 元
(大写): | 玖拾柒万壹仟柒佰零伍元整
招 标 人: | 常州市金坛区朱林镇沙湖村村民委员会 | 工 程 造 价咨 询 人: | 江苏华溯工程项目管理有限公司
| (单位盖章) |  | (单位资质专用章)
法定代表人 或其授权人: |  | 法定代表人: 或其授权人:
| (签字或盖章) |  | (签字或盖章)
编制人: |  | 复 核 人:
| (造价人员签字盖专用章) |  | (造价工程师签字盖专用章)
编制时间： |  | 复核时间:

## 工程量概算
常州市金坛区朱林镇池塘标准化（生态化）改造标准渔塘建设项目控制价
序号 | 名称 | 规格 | 单位 | 数量 | 单价（元） | 合价（元） | 备注
一、池塘 | [5 empty] | 21350
1 | 池塘边坡整理 | 含杂树杂草清理外运、线性调整、边坡修整等，满足图纸及甲方要求 | m | 4270 | 5 | 21350
二、河道 | [5 empty] | 40800
1 | 河道清淤 | 河道清淤，工程量以实际发生并以甲方确认为准 | m³ | 8160 | 5 | 40800
三、进排水 | [5 empty] | 495685
1 | 排水窨井 | 砖砌检查井：1000*1000砖砌检查井，井净高2.0m，基础采用250mm厚C20素砼，井壁采用240mm厚砖砌结构，井口设150mm厚C20素砼压顶，配置玻璃钢栅格盖板，含DN200PVC池塘进水管敷设，，具体做法详见施工图 | 座 | 6 | 3000 | 18000
2 | 进水渠 | C800*900U型渠，U型渠采用C25砼，凹口均采用1:2水泥砂浆勾缝，设置千分之一水利坡降。含DN200PVC池塘进水管敷设，具体做法详见施工图 | m | 970 | 210 | 203700
3 | 排水渠 | C800*900U型渠，U型渠采用C25砼，凹口均采用1:2水泥砂浆勾缝，设置千分之一水利坡降。含DN200PVC池塘进水管敷设，具体做法详见施工图 | m | 250 | 210 | 52500
4 | 现状排水渠修缮 | 人工清理，水泥预制板衬砌，预制板规格1.2*0.6m，预制板分缝厚贴250g/m²无纺布反滤层，60mm厚C25砼底板，C25钢筋砼横杆150*100@20000。具体做法详见施工图 | m | 347 | 255 | 88485
5 | 排水管 | HDPE双臂波纹管，De400,0.8MPA，SN8，含开挖、埋管、管道基础等全部工作内容 | m | 565 | 200 | 113000
6 | 过路涵管 | 长15m,HDPE双臂波纹管，De400,0.8MPA，SN8，含开挖、埋管、管道包封、两端砖砌挡墙等全部工作内容。具体做法详见施工图 | 处 | 2 | 10000 | 20000
四、尾水净化工程 | [5 empty] | 363869.6324
1 | 底质改良 | 底质改良为生石灰干法消毒，生石灰泼撒，75kg/亩，具体做法详见图纸 | ㎡ | 21537 | 0.5 | 10768.5
2 | 沉水植物 | 矮生苦草，种植密度4丛/㎡、5-8株/丛、株高25-30cm，工作内容:购买苗木价（含运至施工现场费用）、挖坑、栽种、培土、浇水、养护等,成活率100%,规格按设计要求 | ㎡ | 8000 | 14.5 | 116000
3 | 挺水植物 | 菖蒲，种植密度2丛/㎡、15株/丛、株高30-40cm，工作内容:购买苗木价（含运至施工现场费用）、挖坑、栽种、培土、浇水、养护等,成活率100%,做法、规格按设计要求 | ㎡ | 1250 | 15 | 18750
4 | 挺水植物 | 美人蕉，种植密度2丛/㎡、3-5株/丛、株高30-40cm，工作内容:购买苗木价（含运至施工现场费用）、挖坑、栽种、培土、浇水、养护等,成活率100%,做法、规格按设计要求 | ㎡ | 1250 | 15 | 18750
5 | 挺水植物 | 芦苇，种植密度2丛/㎡、4株/丛、株高30-40cm，工作内容:购买苗木价（含运至施工现场费用）、挖坑、栽种、培土、浇水、养护等,成活率100%,做法、规格按设计要求 | ㎡ | 1250 | 15 | 18750
6 | 挺水植物 | 再力花，种植密度2丛/㎡、10株/丛、株高30-40cm，工作内容:购买苗木价（含运至施工现场费用）、挖坑、栽种、培土、浇水、养护等,成活率100%,做法、规格按设计要求 | ㎡ | 1250 | 15 | 18750
7 | 底栖动物 | 投放环棱螺、河蚌、螺丝等,放养密度：50g/㎡，工程量以实际投放量为准 | kg | 1076.85 | 16.6 | 17875.71
8 | 鱼类 | 投放鲢鱼、鳙鱼、花鲢等，放养密度：18kg/万㎡，工程量以实际投放量为准 | kg | 43.074 | 17.6 | 758.1024
9 | 小型移动水泵 | 用于突发状况，6寸水泵 | 台 | 3 | 3864.8 | 11594.4
10 | 生态浮床 | 6.6X3.3m复合生态浮床，含模块拼装、水生植物等，具体样式、做法详见图纸 | 套 | 4 | 900 | 3600
11 | 太阳能曝气设备 | 功率：550W（24V），增氧能力：0.5KgO2/h ，含太阳能曝气机、太阳能电源、防水电缆、安装配件等，具体规格、样式满足图纸设计要求 | 套 | 4 | 8268.23 | 33072.92
12 | 过滤坝 | 6*3m过滤坝（含滤料），具体做法详见图纸 | 座 | 2 | 40000 | 80000
13 | 斜坡绿化 | 斜坡临路面侧播撒草籽满铺(品种：狗牙根黑麦草混播）草籽满铺，不少于20g/㎡，含购买草籽、播撒、培浇水、施基肥、治虫、除草、修剪、养护等，成活率100% | m² | 1900 | 8 | 15200
五 | 预留金 | 该费用为不可竞争费，投标时不可调整 | 项 | 1 | 50000 | 50000
六 | 工程费用 | 一+二+三+四+五 |  |  |  | 971704.6324
说明:1、本项目单价为全费用综合单价，包括但不限于以下内容：人工、机械、材料、管理费、利润、规费、税金(增值税9%)、措施费(施工导流截流工程、施工房屋工程、降噪、防尘、水土保持、安全生产与文明工地、供水供电等临时工程、施工进场道路施工期养护、维修和补偿；施工场内交通道路修建与维护、拆除；新冠疫情常态化防控费用；承包人认为工程必需的其它交通措施费、保险费等)等一切可见和不可预见、直接和间接费用、风险等；各清单项目均需按规范及要求施工。 2、各投标单位报价前应自行踏勘现场，完全掌握施工现场可能存在的不确定因素及存在的风险等。 3、中标单位应文明施工，及时清除因施工遗留的垃圾，对已完成的成品进行保护。 4、该工程中的围堰、排水费及青苗费综合考虑在以上报价中，计算时不予调整。