## 汇总表
工程量清单汇总表
工程名称：金城镇前庄桥危桥改造工程 货币单位：人民币元
序号 | 章节 | 项目名称 | 金额 | 备注
1 | 100 | 总则 | 106268.69
2 | 200 | 路基 | 0
3 | 300 | 路面 | 0
4 | 400 | 桥梁、涵洞 | 0
5 | 500 | 隧道(空)
6 | 600 | 交通工程及预埋管线 | 0
7 | 700 | 绿化及环境保护(空)
8 | 清单第100章至第700章合计（1+2+3+4+5+6+7） |  | 106268.69
9 | 暂定金额9=8*10% |  | 10626.869
10 | 投标报价（8＋9）（转入投标函） |  | 116895.559

## 第100章
清单 第100章 总则
工程名称：金城镇前庄桥危桥改造工程 货币单位：人民币元
子目号 | 子目名称 | 单位 | 数量 | 单价 | 合价 | 备注
101-1 | 保险费
-a | 建筑工程一切险及第三者责任险 | 总额 | 1 | 2830.61 | 2830.61
102-1 | 竣工文件 | 总额 | 1 | 5400 | 5400
102-2 | 施工环保费 | 总额 | 1 | 5400 | 5400
102-3 | 安全生产费 | 总额 | 1 | 41172.48 | 41172.48
104-1 | 承包人驻地建设 | 总额 | 1 | 51465.6 | 51465.6
100章小计（结转至工程量清单汇总表）人民币元 |  |  |  |  | 106268.69

## 第200章
清单 第200章 路基
工程名称：金城镇前庄桥危桥改造工程 货币单位：人民币元
子目号 | 子目名称 | 子目特征 | 单位 | 数量 | 单价 | 合价 | 备注
202 | 场地清理
202-1 | 清理与掘除
-a | 清理现场 | 拼宽部位清挖表层土，含乔灌木及地被清除、外弃 | m2 | 836.9 |  | 0
202-2 | 挖除旧路面
-a | 水泥混凝土路面 | 原砼道路拆除，拆除垃圾装车外运，运距及弃置点自行考虑，按拆除砼路面体积计算 | m3 | 97.175 |  | 0
-b | 沥青混凝土路面 | 搭接铣刨沥青，拆除垃圾装车外运，运距及弃置点自行考虑，按拆除体积计算 | m3 | 2.5 |  | 0
-d | 挖除老路基层 | 道路基层，碎石、水稳、二灰结石等基层挖除，拆除垃圾装车外运，运距及弃置点自行考虑，按拆除基层体积计算 | m3 | 97.175 |  | 0
202-3 | 拆除结构物
-b | 混凝土结构 | 老桥拆除（含桥底原遗留桥墩拆除及拆除所需围堰措施），拆除物清理及外弃，按总价计 | 座 | 1 |  | 0
203 | 挖方路基
203-1 | 路基挖方
-a | 挖土方 |  | m3
-1 | 利用方 | 桥头路基开挖及板块拼宽路基开挖，作为灰土及碎石土用方，包括土方场内挖运 | m3 | 632.43 |  | 0
204 | 填方路基
204-1 | 路基填筑（包括填前压实）
-a | 利用土方 |  | m3
-1 | 素土回填 | 路基低洼处素土回填 | m3 | 250.5 |  | 0
-2 | 碎石土回填 | 路基碎石土回填，碎石含量70% | m3 | 569.7 |  | 0
-3 | 素土填筑 | 土路肩培土 | m3 | 278.4 |  | 0
209 | 挡土墙
209-1 | 垫层 | 挡墙碎石垫层 | m3 | 90 |  | 0
209-5 | 混凝土挡土墙
-a | 混凝土 | C30砼挡墙，工作内容：含泄水管、粘土封闭层等 | m3 | 362.4 |  | 0
-c | 挡墙土方开挖 | 土方开挖 | m3 | 660 |  | 0
-d | 基坑灰土回填 | 6%灰土，利用场内挖出土方 | m3 | 488 |  | 0
-e | 反滤层 | 碎石反滤层，含反滤土工布、防渗土工布 | m3 | 30 |  | 0
-f | 灌砌砼片石 | 灌砌砼片石，墙趾灌砌砼片石回填 | m3 | 92 |  | 0
-ｇ | 筑坝围堰 | 用于挡墙部位，含围堰拆除、外弃 | 项 | 1 |  | 0
215 | 河道防护
215-8 | 杉木桩护坡 | 杉木桩稍径12cm,每根桩长4m,计算规则按杉木桩的根数计算 | 根 | 240 |  | 0
200章小计（结转至工程量清单汇总表） 人民币元 | [5 empty] | 0

## 第300章
清单 第300章 路面
工程名称：金城镇前庄桥危桥改造工程 货币单位：人民币元
子目号 | 子目名称 | 子目特征 | 单位 | 数量 | 单价 | 合价 | 备注
302 | 垫层
302-5 | 素砼基层 | 老路修补，C20素砼基层 | m3 | 20.9 |  | 0
306 | 级配碎（砾）石底基层、基层
306-1 | 级配碎石底基层
-a | 厚150mm | 150厚碎石底基层（含调平碎石） | m2 | 402.8 |  | 0
-ｂ | 厚100mm | 100厚碎石底基层（含调平碎石） | m2 | 730.7 |  | 0
308 | 透层和黏层
308-2 | 黏层 |  | m2
-a | 粘层油 | 沥青层之间，PC-3阳离子改性乳化沥青，折算成纯沥青为0.2~0.3kg/m2 | m2 | 402.8 |  | 0
-b | 粘层油 | 沥青层与砼基层之间，PC-3阳离子改性乳化沥青，折算成纯沥青为0.4~0.5kg/m2 | m2 | 4578.4 |  | 0
-c | 抗裂贴 | 砼基层裂缝粘抗裂贴 | m2 | 2435.8 |  | 0
309 | 热拌沥青混合料面层
309-1 | 细粒式沥青混凝土
-a | 厚40mm | 4cm细粒式沥青砼(SUP-13,70#石油沥青，玄武岩石子)，严禁使用回收料 | m2 | 402.8 |  | 0
-b | 厚50mm | 5cm细粒式沥青砼(SUP-13,70#石油沥青，玄武岩石子)，严禁使用回收料 | m2 | 4175.6 |  | 0
309-2 | 中粒式沥青混凝土
-b | 厚60mm | 6cmSUP-20(A级70#石油沥青，石灰岩石子)严禁使用回收料 | m2 | 402.8 |  | 0
312 | 水泥混凝土面板
312-1 | 水泥混凝土面板
-a | 厚300mmC30砼 | 30cm厚C30砼路面，含道路砼浇筑、模板、道路路面刻痕、养护、伸缩缝等全部工作，伸缩缝的要求见图纸，按浇筑完成体积计算 | m3 | 120.84 |  | 0
-b | 厚200mmC30砼 | 20cm厚C30砼路面，含道路砼浇筑、模板、道路路面刻痕、养护、伸缩缝等全部工作，伸缩缝的要求见图纸，按浇筑完成体积计算 | m3 | 150.3 |  | 0
312-2 | 钢筋
-a | 光圆钢筋（HPB235、HPB300） |  | kg | 579.6 |  | 0
-b | 带肋钢筋（HRB335、HRB400） |  | kg | 885.7 |  | 0
312-4 | 老路板块注浆 | 板块注浆 | 孔 | 98 |  | 0
300章小计（结转至工程量清单汇总表） 人民币元 | [5 empty] | 0

## 第400章
清单 第400章 桥梁、涵洞
工程名称：金城镇前庄桥危桥改造工程 货币单位：人民币元
子目号 | 子目名称 | 子目特征 | 单位 | 数量 | 单价 | 合价 | 备注
403 | 钢筋
403-1 | 基础钢筋（含灌注桩、承台、桩系梁、沉桩、沉井等）
-b | 带肋钢筋（HRB335、HRB400） |  | kg | 12696.5 |  | 0
403-2 | 下部结构钢筋
-a | 光圆钢筋（HPB235、HPB300） |  | kg | 238 |  | 0
-b | 带肋钢筋（HRB335、HRB400） |  | kg | 8315 |  | 0
403-3 | 上部结构钢筋
-a | 光圆钢筋（HPB235、HPB300） |  | kg | 537.5 |  | 0
-b | 带肋钢筋（HRB335、HRB400） |  | kg | 4665.64 |  | 0
-c | D12焊接钢筋网 | 冷轧带肋钢筋焊接网 | kg | 2747.83 |  | 0
403-4 | 附属结构钢筋
-a | 光圆钢筋（HPB235、HPB300） |  | kg | 588.4 |  | 0
-b | 带肋钢筋（HRB335、HRB400） |  | kg | 5603.8 |  | 0
405 | 钻孔灌注桩
405-1 | 钻孔灌注桩
-a | 陆上钻孔灌注桩 | φ1200，砼等级C30 | m | 120 |  | 0
-c | 声测管 | 埋设声测管，Φ54*1.5钢管（含套管及底部钢板） | m | 367.8 |  | 0
410 | 结构混凝土工程
410-2 | 混凝土下部结构
-d | 台帽混凝土 | 桥台台帽，C35砼 | m3 | 30.72 |  | 0
-g | 耳背墙 | 牛腿背墙，C35砼 | m3 | 22 |  | 0
-h | 桥台垫石 | 支座垫石，C40砼 | m3 | 1.12 |  | 0
-i | 桥台挡块 | 挡块，C35 | m3 | 0.4375 |  | 0
-j | 挡土墙 | 台前挡墙，C30砼 | m3 | 144 |  | 0
410-5 | 桥梁上部结构现浇整体化混凝土
-a | C50砼铰缝 |  | m3 | 15.12 |  | 0
-b | M15水泥砂浆 |  | m3 | 0.12 |  | 0
410-6 | 现浇混凝土附属结构 |  | m3
410-6-a | 护栏 | 防撞护栏，C30砼 | m3 | 22.91 |  | 0
410-6-e | 桥梁搭板
-1 | 桥梁搭板砼垫层 | 10cmC20砼 | m3 | 10.376 |  | 0
-2 | 桥梁搭板 | C30砼 | m3 | 31.13 |  | 0
411 | 预应力混凝土工程
411-8 | 预制预应力混凝土上部结构 | C50砼空心板（含C50砼、C40砼封头、钢绞线、钢筋、板中预埋件等全部工作） | m3 | 72 |  | 0
415 | 桥面铺装
415-1 | 沥青混凝土桥面铺装 |  | m3
-a | 沥青混凝土桥面铺装 | 4cmSUP-13(A级70#石油沥青，玄武岩石子)严禁使用回收料 | m2 | 397.5 |  | 0
-b | 沥青混凝土桥面铺装 | 6cmSUP-20(A级70#石油沥青，石灰岩石子)严禁使用回收料 | m2 | 397.5 |  | 0
415-2 | 水泥混凝土桥面铺装 | 10cm厚桥面铺装C50防水砼 | m3 | 13.72 |  | 0
415-3 | 防水层 | 环氧沥青防水层，防水涂料用量不小于0.8Kg/m2 | m2 | 154.7 |  | 0
415-4 | 桥面排水
-a | 竖、横向集中排水管
-a-1 | 铸铁管 | 桥面泄水管装置，含排水管道、补强钢筋等，要求见图纸 | 套 | 12 |  | 0
-b | 桥面边部碎石盲沟 | 碎石盲沟 | m | 38.8 |  | 0
416 | 桥梁支座
416-1 | 板式橡胶支座 | 圆板板式橡胶支座D*H=250*74mm，含调平钢板 | 个 | 28 |  | 0
417 | 桥梁接缝和伸缩装置
417-2 | 模数式伸缩装置 | D60型钢组合伸缩缝（含钢筋、预留浇筑C50砼等） | m | 14 |  | 0
422 | 钢结构
422-4 | 附属结构钢结构
422-4-a | 不锈钢装饰护栏 | 防撞护栏外侧安装不锈钢装饰护栏，材质304不锈钢，表面氟碳喷涂，颜色及式样按甲方要求 | kg | 8712.07 |  | 0
400章小计（结转至工程量清单汇总表） 人民币元 | [5 empty] | 0

## 第600章
清单 第600章 安全设施及预埋管线
工程名称：金城镇前庄桥危桥改造工程 货币单位：人民币元
子目号 | 子目名称 | 子目特征 | 单位 | 数量 | 单价 | 合价 | 备注
602 | 护栏
602-3 | 波形梁钢护栏
-a | 路侧波形梁钢护栏
-1 | 波形护栏Gr-B-2E | 含端头及基础 | m | 40 |  | 0
604 | 道路交通标志
604-1 | 单柱式交通标志
-a | 单柱式交通标志（1根+2块标志牌） | 标杆：Φ114*4.5，高度4100，标牌：Φ800限制质量+轴重标志2块,Ⅳ类反光膜，镀锌喷塑，具体详见图纸,工作内容为按设计图纸所示的所有工序（含基础） | 套 | 2 |  | 0
-b | 单柱式交通标志（1根+1块标志牌） | 标杆：Φ114*4.5，高度2780，标牌：三角交叉口标志1块（边长900）,Ⅳ类反光膜，镀锌喷塑，具体详见图纸,工作内容为按设计图纸所示的所有工序（含基础） | 套 | 1 |  | 0
-c | 单柱式交通标志（1根+1块标志牌） | 标杆：Φ114*4.5，高度3240，标牌：D800八角型停车让行标志1块,Ⅳ类反光膜，镀锌喷塑，具体详见图纸,工作内容为按设计图纸所示的所有工序（含基础） | 套 | 1 |  | 0
-d | 单柱式交通标志（1根+1块标志牌） | 标杆：Φ114*4.5，高度3250，标牌：矩形人行横道标志1块（1000*1000）,Ⅳ类反光膜，镀锌喷塑，具体详见图纸,工作内容为按设计图纸所示的所有工序（含基础） | 套 | 2 |  | 0
-e | 单柱式交通标志（1根+1块标志牌） | 标杆：Φ159*10，高度4400，标牌：矩形桥名标志1块（800*2400）,Ⅳ类反光膜，镀锌喷塑，具体详见图纸,工作内容为按设计图纸所示的所有工序（含基础） | 套 | 2 |  | 0
604-7 | 附着式交通标志 |  | 个
-a | 桥梁信息公示牌 | 规格：530*340,面板材料：3厚铝合金 | 个 | 2 |  | 0
604-10 | 百米桩 | 道口标柱，Φ114*4.5*1200 | 个 | 50 |  | 0
605 | 道路交通标线
605-1 | 热熔型涂料路面标线
-a | 热熔型标线 |  | m2 | 470 |  | 0
605-8 | 减速带 | 橡胶减速带，500*350*50 | m | 8 |  | 0
606 | 防眩及其他设施
606-3 | 太阳能设施
-a | 太阳能爆闪灯 | 立柱：Φ89*4.5，高度3000，爆闪灯尺寸820*300*270，具体见图纸要求，含基础、等调试等全部内容 | 套 | 1 |  | 0
600章小计（结转至工程量清单汇总表） 人民币元 | [5 empty] | 0