## 1 封面
|  |  |  | 2022年常州市金坛区薛埠镇省级规范化小水库养护项目（花园坝、青龙洞、四棚洼等水库） |  |  |  |  | 工程
招标人工程量清单格式
合同编号：
|  |  | 招 标 人： | [6 empty] | (单位盖章)
|  | 法定代表人 （或委托代理人）： | [5 empty] | (签字并盖章)
| 中介机构法定代表人 （或委托代理人）： | [8 empty] | (签字并盖章)
造价工程师及注册证号： | [6 empty] | （签字并盖执业专用章）
编 制 时 间：

## 2 表1-2建筑工程分类分项工程量清单（电子招投标用）
建筑工程分类分项工程量清单
合同编号：
工程名称：2022年常州市金坛区薛埠镇省级规范化小水库养护项目（花园坝、青龙洞、四棚洼等水库）
序号 | 项目编码 | 项目名称 | 项目特征描述 | 计量单位 | 工程数量 | 主要技术 条款编码 | 备注
1 | 50 | 水利工程 |  |  | 1
1.1 | 5001 | 水利建筑工程 |  |  | 1
1.1.1 | 500101 | 花园坝水库 |  |  | 1
1.1.1.1 | 500114001001 | 拆除混凝土路 | 拆除老旧破混凝土路面，垃圾外运，运距及弃置点投标人自行综合考虑。 | m2 | 58.44
1.1.1.2 | 500114001002 | 碎石垫层 | 素土夯实，100厚级配碎石垫层。 | m2 | 58.44
1.1.1.3 | 500114001003 | 混凝土路面 | 150厚C30混凝土路面，含模板、养护、刻痕、伸缩缝等。 | m2 | 58.44
1.1.1.4 | 500114001004 | 拆除金属栏杆 | 拆除金属栏杆。 | m | 17
1.1.1.5 | 500114001013 | 金属栏杆 | 不锈钢金属栏杆，1.05m高，含制作、安装、预埋件等，具体做法详见图纸。 | m | 17
1.1.2 | 500101 | 青龙洞水库 |  |  | 1
1.1.2.1 | 500114001005 | 拆除混凝土路 | 拆除老旧破混凝土路面，垃圾外运，运距及弃置点投标人自行综合考虑。 | m2 | 18
1.1.2.2 | 500114001006 | 碎石垫层 | 素土夯实，100厚级配碎石垫层。 | m2 | 18
1.1.2.3 | 500114001007 | 混凝土路面 | 150厚C30混凝土路面，含模板、养护、刻痕、伸缩缝。 | m2 | 18
1.1.2.4 | 500114001008 | 混凝土防撞墩 | C25混凝土防撞墩0.4*0.5*0.2m，表面刷反光漆，具体做法详见图纸设计。 | 个 | 7
1.1.2.5 | 500114001009 | 外墙涂料出新 | 启闭机房外墙出新，腻子两遍、涂料两遍，含铲除原外墙涂料及腻子、搭拆脚手架费用。 | m2 | 342
1.1.2.6 | 500114001010 | 启闭机保养 | 启闭机保养出新。 | 个 | 3
1.1.2.7 | 500114001011 | 启闭机开度仪更换 | 启闭机开度仪更换。 | 个 | 3
1.1.2.8 | 500114001012 | 栏杆涂料出新 | 溢洪道桥栏杆涂料出新，磨除老旧涂料，清洗栏杆，刷白色防腐涂料2道。 | m | 24
1.1.2.9 | 500114001014 | U60渠道 | 新建U60防渗渠道，含土方开挖、回填、砼压顶、钢筋、模板、水泥砂浆勾缝等，具体做法详见图纸设计。 | m | 18
1.1.2.10 | 500114001015 | 铁丝网围挡 | 2m高铁丝网围栏，含水泥立柱固定、基础、埋件等。 | m | 250
1.1.2.11 | 500114001016 | 喷草浆护坡 | 溢洪道侧边坡喷草浆护坡30cm厚，人工、机械清杂，除去无用作物，整平地面、坡面 ，撒播狗牙根草籽，养护。 | m2 | 150
1.1.3 | 500101 | 四棚洼水库 |  |  | 1
1.1.3.1 | 500101002001 | 一般土方开挖 | 路肩土方开挖，就近堆放，场内运输投标人自行综合考虑。 | m3 | 23 |  | 总价包干
1.1.3.2 | 500114001017 | 碎石垫层 | 素土夯实，80厚级配碎石垫层。 | m2 | 100
1.1.3.3 | 500114001018 | 混凝土路面 | 150厚C30混凝土路面，含模板、养护、刻痕、伸缩缝等。 | m2 | 100
1.1.3.4 | 500114001019 | 砖砌树池 | 新建砖砌树池，池内尺寸1.0*1.0m，含土方开挖、回填、抹灰等，具体做法详见图纸设计。 | 个 | 10
1.1.3.5 | 500114001020 | 防浪墙表面勾缝 | 铲除老旧勾缝，防浪墙石表面重新水泥砂浆勾缝。 | m2 | 85
1.1.3.6 | 500114001021 | 防浪墙压顶抹灰 | 防浪墙压顶面抹灰，采用素水泥浆一道，20厚1:2水泥砂浆抹面。 | m2 | 90
1.1.3.7 | 500114001022 | 导渗沟压顶 | 导渗沟压顶，100厚C25商品混凝土，不含模板。 | m3 | 10.5
1.1.3.8 | 500114001024 | 导渗沟压顶模板 | 导渗沟压顶模板，含制作安装、拆除、支撑等，按接触面面积计算。 | m2 | 60
1.1.3.9 | 500114001023 | 清淤清杂 | 3个放水涵洞内清淤清杂。 | 个 | 3
1.1.4 | 500101 | 其他防汛物资、维养设备 |  |  | 1
1.1.4.1 | 500114001025 | 巡查船 | 巡查船一套（含马达）。 | 套 | 2
1.1.4.2 | 500114001026 | 告示牌 | 水库告示牌，含基础、埋件、告示文字等。 | 块 | 12
1.1.4.3 | 500114001027 | 宣传贴纸 | 宣传贴纸。 | 张 | 150
1.1.4.4 | 500114001028 | 割草机 | 割草机，Husqvarna便携式543RS。 | 台 | 5
1.1.4.5 | 500114001029 | 修剪机 | 单刀修剪机。 | 台 | 2
1.1.4.6 | 500114001030 | 管道机器检测 | 放水涵洞检查，机器人管道检查。 | 项 | 1
1.1.4.7 | 500114001031 | 监控设备 | 白石里水库监控设备一套，含球型机、立杆、四芯光纤光缆、网络管线、网络附件、预埋件等全套设备安装。 | 项 | 1
1.1.4.8 | 500114001032 | 球机摄像头 | 监控设备球机摄像头，大华400万像素，含配件、调试等。 | 套 | 2
1.1.4.9 | 500114001033 | 枪机摄像头 | 监控设备枪机摄像头，大华400万像素，含配件、调试等。 | 套 | 6
1.1.4.10 | 500114001034 | 保养出新 | 放水亭保养出新、铸铁闸门维修 | 项 | 5
1.1.4.11 | 500114001035 | 立式钻孔机 | 立式钻孔机，东成牌 | 套 | 1
1.1.4.12 | 500114001036 | 购置草籽 | 购置草籽（狗牙根、高羊茅） | kg | 50

## 3 表1-3设备采购和安装工程分类分项工程量清单（电子招投标用
设备采购和安装工程分类分项工程量清单
合同编号：
工程名称：2022年常州市金坛区薛埠镇省级规范化小水库养护项目（花园坝、青龙洞、四棚洼等水库）
序号 | 项目编码 | 项目名称 | 项目特征描述 | 计量 单位 | 工程 数量 | 主要技术 条款编码 | 备注

## 4 表1-4措施项目清单
措施项目清单
合同编号：
工程名称：2022年常州市金坛区薛埠镇省级规范化小水库养护项目（花园坝、青龙洞、四棚洼等水库）
序号 | 项目名称 | 计量单位 | 工程量 | 金额（元） | 备注
1 | 环境保护措施【按总价（明标1538.72元），不得改动】 | 项 | 1 | 1538.72 | 环境保护措施费为不可竞争，含扬尘整治费用，生产生活区水土保持等；结算时凭票支付，但不得超过该项投标总价。
2 | 安全文明措施【按总价（明标4616.17元），不得改动】 | 项 | 1 | 4616.17 | 安全文明措施费为不可竞争，若投标单位认为安全文明措施费超出该费用，则自行摊销至各分类分项工程单价中，不予另行结算；结算时按《江苏省水利建设工程安全文明施工措施费使用管理办法》（苏水规[2017]2号）文相关要求执行
3 | 临时工程 | 项 | 1 |  | 含清单外所有可能发生临时工程项目，总价包干
4 | 交通工程 | 项 | 1 |  | 含施工进场道路，场内、场外及弃土区等一切道路修建、维护及拆除、破损道路修复，总价包干
5 | 保险费【按总价（明标1230.98元），不得改动】 | 项 | 1 | 1230.98 | 保险费为不可竞争，含“工程一切险”、“工伤保险”及“第三者责任险”，结算时凭票支付，但不得超过该项投标总价。
6 | 施工企业进退场费 | 项 | 1 |  | 总价包干
7 | 大型施工设备安拆费 | 项 | 1 |  | 总价包干
8 | 新冠疫情常态化防控费用 | 项 | 1 |  | 总价包干

## 5 表1-5其他项目清单
其他项目清单
合同编号：
工程名称：2022年常州市金坛区薛埠镇省级规范化小水库养护项目（花园坝、青龙洞、四棚洼等水库）
序号 | 项目名称 | 金额 | 备注
1 | 预留金(0元) |  | 预留金(0元)

## 6 表1-6零星工作项目清单
零星工作项目清单
合同编号：
工程名称：2022年常州市金坛区薛埠镇省级规范化小水库养护项目（花园坝、青龙洞、四棚洼等水库）
序号 | 名称 | 型号规格 | 计量单位 | 暂定数量 | 备注
1 | 人工
2 | 材料
3 | 机械

## 7 安全文明措施费分解表
安全文明措施费分解表
合同编号：
工程名称：2022年常州市金坛区薛埠镇省级规范化小水库养护项目（花园坝、青龙洞、四棚洼等水库）
序号 | 项目名称 | 计量单位 | 数量 | 单价（元） | 合价（元） | 备注
一 | 完善、改造和维护安全防护设施设备
1 | 现场临时用电防护 |  |  |  |  | 用电保护；高压区和用电危险区防护和围挡
2 | 洞口、临边防护 |  |  |  |  | 洞口、临边等危险部位防坠、防滑设施；临时防护盖板或围栏和隔离防护层
3 | 机械设备防护 |  |  |  |  | 钢防护网罩、防护挡板、防护栏杆等安全防护
4 | 高处作业防护 |  |  |  |  | 防止物体、人员坠落而设置的安全网、防护棚、防护栏杆、警戒线
5 | 交叉作业防护 |  |  |  |  | 平面、立面交叉作业时的防护
6 | 防火、防爆、防尘、防毒
7 | 防雷、防台风、防地质灾害
8 | 地下工程有害气体监测、通风
9 | 临时安全防护 |  |  |  |  | 围堰安全监测、防护，高脚手、高立模安全防护
10 | 安全警示标志 |  |  |  |  | 警告、提醒、指令、指示等标志、标牌；示警灯、报警闪光灯、夜间警示灯、照明灯
二 | 配备、维护、保养应急救援器材、设备和应急演练
1 | 配备、维护、保养应急救援器材、设备 |  |  |  |  | 应急救援器材、设备的配备、维护、保养和更新
2 | 应急演练
三 | 重大危险源和事故隐患评估、监控和整改
1 | 重大危险源评估、监控与管理
2 | 事故隐患排查、评估和整改
四 | 安全文明生产检查、评价、咨询和标准化建设 |  |  |  |  | 安全文明生产检查、评价、咨询和标准化建设持续改进等。不含企业安全生产标准化等级创建过程中给予咨询评价机构的评价咨询费用
五 | 配备和更新现场作业人员安全防护用品 |  |  |  |  | 必须配备的安全防护用品及对安全防护用品的正常损耗进行必要补充
六 | 安全文明生产宣传、教育、培训 |  |  |  |  | 安全文明宣传活动、标语、展板、音像、图片资料等；安全技术交底、安全操作规程培训、安全知识教育；知识竞赛、技能竞赛、专题会议；经验交流、现场观摩
七 | 安全文明生产适用的新技术、新标准、新工艺、新装备的推广应用
八 | 安全设施及特种设备检测检验
九 | 文明施工、生活设施和环境的改善、运行和维护
1 | 现场布置 |  |  |  |  | 现场围挡、五板一图、企业标志
2 | 办公和生活设施 |  |  |  |  | 施工现场办公、生活区与作业区分开设置，保持安全距离；设施符合卫生和安全要求；文体卫生设施配备
3 | 现场管理 |  |  |  |  | 场容场貌；工地地面硬化处理等；材料堆放；扬尘控制；垃圾清运；环境美化、绿化；现场保洁
十 | 其他与安全文明施工直接相关的内容 |  |  |  |  | 含廉政建设费用
总计