## 1招标工程量清单;扉—1
| 常州市金坛区直溪镇直溪社区池塘标准化（生态化）改造（高标准鱼池建设） |  |  | 工程
招标工程量清单
招 标 人: | 常州市金坛区直溪镇直溪社区 | 工 程 造 价咨 询 人: | 江苏和润工程项目管理有限公司
| (单位盖章) |  | (单位资质专用章)
法定代表人 或其授权人: |  | 法定代表人: 或其授权人:
| (签字或盖章) |  | (签字或盖章)
编制人: |  | 复 核 人:
| (造价人员签字盖专用章) |  | (造价工程师签字盖专用章)
编制时间： |  | 复核时间:

## 2分部分项工程和单价措施项目清单与计价表
分部分项工程和单价措施项目清单与计价表
工程名称：常州市金坛区直溪镇直溪社区池塘标准化（生态化）改造（高标准鱼池建设）
序号 | 项目编码 | 项目名称 | 项目特征描述 | 计量单位 | 工程量 | 金额(元)
[6 empty] | 综合单价 | 合价 | 其中： 暂估价
序号 | 编号 | 名称 | 项目特征 | 单位 | 数量
一) |  | 土方
1 | 04B001 | 补充清单项目 | 河塘水冲法清淤，筑土坝弃置（甲方现场指定位置），深度投标人自行勘察现场综合考虑，按实际清淤体积计量； | m3 | 1592.64
2 | 040103001001 | 土方 | 拆除池梗，土方内运； | m3 | 718.4
3 | 040103001002 | 土方 | 新筑池埂，场内取开挖出的土填筑道路至设计标高，工作面内排水，按自然密实方计算，含场内运输 | m3 | 1161.6
4 | 04B002 | 补充清单项目 | 就地取土，装袋，袋装土护面，含装袋及堆放，具体详见图纸 | m3 | 331.65
5 | 04B003 | 底质改良 | 生石灰干法消毒，每亩75kg，生石灰消解后再需要底改区域泼洒。具体详见图纸 | m2 | 8696
6 | 04B004 | 补充清单项目 | 铺土工布，具体详见图纸 | m2 | 2358.4
二) |  | 排水管
7 | 040101002001 | 挖沟槽土方 | 土方开挖、堆于槽边、人机配合、含沟槽排水，计算规则同计价表 | m3 | 1430
8 | 040103001003 | 回填方 | 土方回填，余土就地平整 | m3 | 1430
9 | 040501004001 | 塑料管 | 管道材料:PVC-U管,管材规格:DN200,接口形式:橡胶密封圈承插连接，计算规则同2014市政工程计价定额 | m | 1385
10 | 040501004002 | 塑料管 | DN300、HDPE双壁波纹管铺设,环刚度P≥8KN/m2、检查及清扫管材、管道安装、上胶圈等 | m | 680
11 | 040501004003 | 塑料管 | DN400、HDPE双壁波纹管铺设,环刚度P≥8KN/m2、检查及清扫管材、管道安装、上胶圈等 | m | 1140
三) |  | 过滤坝
12 | 040101001001 | 挖一般土方 | 人机配合开挖基础土方（土壤类别综合考虑）、工作面内的排水,计算规则同2014市政工程计价表 | m3 | 58.72
13 | 040103001004 | 回填方 | 土方回填、平整、分层夯实,压实度≥0.95 | m3 | 28.12
14 | 040305001001 | 垫层 | 100mm厚C20非泵送素砼垫层，含模板安拆、浇筑、养护等全部工作 | m3 | 5.08
15 | 040601006001 | 现浇混凝土池底 | 矩形，C30非泵送现浇砼池底，含模板安拆、浇筑、养护等全部工作 | m3 | 14.8
16 | 040601007001 | 现浇混凝土池壁（隔墙） | 矩形，墙厚250mm，C30P6非泵送现浇砼池壁，含模板安拆、浇筑、养护等全部工作 | m3 | 7.2
17 | 040402009001 | 边墙砌筑 | 砖砌结构采用MU15空心砖,Mb7.5砂浆砌筑,1:2水泥砂浆抹面。 | m3 | 5.25
18 | 040303016001 | 压顶 | C25素砼压顶，含模板安拆、养护等工作 | m3 | 1.05
19 | 040103001009 | 回填方 | 袋装滤料为活性炭、火山石、级配碎石、陶粒等多孔材料组合,火山岩60%、级配碎石20%、陶粒10%、活性炭10%,粒径为二级骨料，含装袋，回填等一切工序 | m3 | 31.5
20 | 040901001001 | 现浇构件钢筋 | 现浇钢筋规格综合 | t | 3.447
四) |  | 进水口
21 | 040101001002 | 挖一般土方 | 人机配合开挖基础土方（土壤类别综合考虑）、工作面内的排水,计算规则同2014市政工程计价表 | m3 | 305.25
22 | 040103001005 | 回填方 | 土方回填、平整、分层夯实,压实度≥0.95 | m3 | 154.79
23 | 040504001001 | 砌筑井 | 240mm厚MU15砼实心砖砌进水口、尺寸1000*1000*1700、250cm厚C25商品砼垫层、C25素混凝土压顶、M10水泥砂浆砌筑、内外2cm厚1:2水泥砂浆抹灰、玻璃钢盖板【具体尺寸及做法见图示】，含模板安拆 | 座 | 25
24 | 04B005 | 补充清单项目 | 镇墩、管枕，C25商品混凝土，含模板安拆 | m3 | 10
25 | 040202011001 | 碎石 | 碎石垫层 | m3 | 2
五) |  | 出水口
26 | 040101001003 | 挖一般土方 | 人机配合开挖基础土方（土壤类别综合考虑）、工作面内的排水,计算规则同2014市政工程计价表 | m3 | 195.36
27 | 040103001006 | 回填方 | 土方回填、平整、分层夯实,压实度≥0.95 | m3 | 99.22
28 | 040504001002 | 砌筑井 | 240mm厚MU15砼实心砖砌出水口、尺寸1000*1000*1700、250cm厚C25商品砼垫层、C25素混凝土压顶、M10水泥砂浆砌筑、内外2cm厚1:2水泥砂浆抹灰、木闸门，玻璃钢盖板【具体尺寸及做法见图示】，含模板安拆等图纸需要的一切工序及材料 | 座 | 16
六) |  | 其它
29 | 04B006 | 补充清单项目 | 1650*3300生态浮床，具体详见图纸，含安装、固定等图纸需要的一切工序及材料（绿植另计） | m2 | 16.34
30 | 04B007 | 补充清单项目 | 鸢尾2-3株一盆 | 盆 | 36
31 | 04B008 | 补充清单项目 | 香菇草60-80株/m2 | m2 | 16.34
32 | 04B009 | 补充清单项目 | 太阳能曝气设备，具体做法详见图纸，含设备、安装、固定等图纸需要的一切工序及材料 | 套 | 3
33 | 04B010 | 补充清单项目 | 鱼类，具体要求详见图纸 | kg | 17
34 | 04B011 | 补充清单项目 | 沉水植物，具体要求详见图纸 | m2 | 500
35 | 04B012 | 补充清单项目 | 挺水植物，具体要求详见图纸 | m2 | 500
36 | 04B013 | 补充清单项目 | 底栖动物，具体要求详见图纸 | kg | 435
37 | 04B014 | 补充清单项目 | 斜坡临路面侧草籽满铺20g/m2 | m2 | 100
分部分项合计
38 | 041106001001 | 大型机械设备进出场及安拆 | 大型机械进出场 | 项 | 1
39 | 041107002001 | 排水、降水 | 河塘抽排水 | 项 | 1
单价措施合计

## 3总价措施项目清单与计价表
总价措施项目清单与计价表
工程名称：常州市金坛区直溪镇直溪社区池塘标准化（生态化）改造（高标准鱼池建设）
序号 | 项目编码 | 项目名称 |  | 计算基础 |  |  | 费率(%) | 金额(元)
序号 | 编号 | 项目名称 | 计算基础 |  | 费率 | 标记
1 | 041109001001 | 安全文明施工 | [2]+[3]+[4] | [2]+[3]+[4] | 100 | 1
2 |  | 安全文明施工基本费 | 分部分项综合费用+单价措施项目综合费用-除税工程设备费 | 分部分项综合费用+单价措施项目综合费用-除税工程设备费 | 2.2 | 1.1 | 2.2
3 |  | 安全文明施工省级标化增加费:一星级 | 分部分项综合费用+单价措施项目综合费用-除税工程设备费 | 分部分项综合费用+单价措施项目综合费用-除税工程设备费 | 0 | 1.2 | 0
4 |  | 扬尘污染防治增加费 | 分部分项综合费用+单价措施项目综合费用-除税工程设备费 | 分部分项综合费用+单价措施项目综合费用-除税工程设备费 | 0.31 | 1.3 | 0.31
5 | 041109002001 | 夜间施工 | 分部分项综合费用+单价措施项目综合费用-除税工程设备费 |  | 0.1 | 0
6 | 041109003001 | 二次搬运 | 分部分项综合费用+单价措施项目综合费用-除税工程设备费 |  | 0 | 0
7 | 041109004001 | 冬雨季施工 | 分部分项综合费用+单价措施项目综合费用-除税工程设备费 |  | 0.25 | 0
8 | 041109005001 | 行车、行人干扰 | 分部分项综合费用+单价措施项目综合费用-除税工程设备费 |  | 0 | 0
9 | 041109006001 | 地上、地下设施、建筑物的临时保护设施 | 分部分项综合费用+单价措施项目综合费用-除税工程设备费 |  | 0 | 0
10 | 041109007001 | 已完工程及设备保护 | 分部分项综合费用+单价措施项目综合费用-除税工程设备费 |  | 0.02 | 0
11 | 041109008001 | 临时设施 | 分部分项综合费用+单价措施项目综合费用-除税工程设备费 |  | 0 | 0
12 | 041109009001 | 赶工措施 | 分部分项综合费用+单价措施项目综合费用-除税工程设备费 |  | 0 | 0
13 | 041109010001 | 工程按质论价:市优工程 | 分部分项综合费用+单价措施项目综合费用-除税工程设备费 |  | 0 | 2
14 | 041109011001 | 特殊条件下施工增加费 | 分部分项综合费用+单价措施项目综合费用-除税工程设备费 |  | 0 | 0
15 | 041109011002 | 建筑工人实名制费用 | 分部分项综合费用+单价措施项目综合费用-除税工程设备费 |  | 0.03 | 0
16 |  | 合计 | [2]~[15] | [2]~[15] | 100

## 4其他项目清单
其他项目清单与计价汇总表
工程名称：常州市金坛区直溪镇直溪社区池塘标准化（生态化）改造（高标准鱼池建设）
序号 | 项目名称 | 金额(元) | 备注
编号 | 项目名称 | 招标金额 | 备注
1 | 暂列金额 | 20000.00
2 | 暂估价
2.1 | 材料（工程设备）暂估价
2.2 | 专业工程暂估价 | 0.00
3 | 计日工
4 | 总承包服务费
合计

## 5暂列金额明细表
暂 列 金 额 明 细 表
工程名称：常州市金坛区直溪镇直溪社区池塘标准化（生态化）改造（高标准鱼池建设）
序号 | 项目名称 | 计量单位 | 暂定金额(元) | 备注
编号 | 项目名称 | 计量单位 | 金额 | 备注
1 | 工程量清单中工程量偏差和设计变更 | 项 | 0.00
2 | 政策性调整和材料价格风险 | 项 | 0.00
3 | 其他 | 项 | 20000.00
| 合计 |  | 20000.00

## 6材料暂估价格表
材料（工程设备）暂估单价表
工程名称：常州市金坛区直溪镇直溪社区池塘标准化（生态化）改造（高标准鱼池建设）
序号 | 材料编码 | 材料名称 | 规格、型号等特殊要求 | 材料（工程设备）名称、 规格、型号 | 单位 | 数量 | 单价(元) | 合价(元) | 备注
序号Xh | 材料编码Bh | 材料名称Mc | 规格Gg | 材料名称Mc规格Gg | 单位Dw |  | 单价Dj |  | 备注Bz

## 7专业工程暂估价表
专 业 工 程 暂 估 价 表
工程名称：常州市金坛区直溪镇直溪社区池塘标准化（生态化）改造（高标准鱼池建设）
序号 | 工程名称 | 工程内容 | 暂估金额（元） | 备注
编号 | 项目名称 | 工程内容 | 金额 | 备注
1 | 无 |  | 0.00
| 合计 |  | 0.00

## 8计日工表
计 日 工 表
工程名称：常州市金坛区直溪镇直溪社区池塘标准化（生态化）改造（高标准鱼池建设）
编号 | 项目名称 | 单位 | 暂定数量 | 综合单价 | 合价
编号Bh | 项目名称Mc | 单位Dw | 暂定数量Sl
一 | 人工
1 | 零星人工 | 工日 | 0
二 | 材料
1 | 零星材料 | m2 | 0
三 | 机械
1 | 零星机械 | 台班 | 0
四 | 管理费利润
总计

## 9总承包服务费计价表
总 承 包 服 务 费 计 价 表
工程名称：常州市金坛区直溪镇直溪社区池塘标准化（生态化）改造（高标准鱼池建设）
序号 | 项目名称 | 项目价值(元) | 服务内容 | 计算基础 | 费率(%) | 金额(元)
序号 | 项目名称 | 项目价值 | 服务内容 | 计算基础 | 费率 | 金额
1 | 发包人发包专业工程 |  | 1.按专业工程承包人的要求提供施工工作面并对施工现场进行统一管理，对竣工资料进行统一整理汇总。 |  |  | 0.00
2 | 发包人供应材料 |  | 发包人供应材料 |  |  | 0.00
3 | 合计 | [ 1 ]~[ 2 ] |  |  |  | 0.00

## 10规费、税金项目清单
规 费、税 金 项 目 清 单
工程名称：常州市金坛区直溪镇直溪社区池塘标准化（生态化）改造（高标准鱼池建设）
序号 | 项目名称 | 计算基础 | 计算基数 | 计算费率(%) | 金额(元)
编号 | 项目名称 | 计算基础 |  | 费率
1 | 规费 | [ 1.1 ]~[ 1.4 ] |  | 100
1.1 | 社会保险费 | 分部分项综合费用+措施项目合计+其他项目合计-除税工程设备费 |  | 2
1.2 | 住房公积金 | 分部分项综合费用+措施项目合计+其他项目合计-除税工程设备费 |  | 0.34
1.3 | 环境保护税 | 分部分项综合费用+措施项目合计+其他项目合计-除税工程设备费 |  | 0
1.4 | 其他规费 | 分部分项综合费用+措施项目合计+其他项目合计-除税工程设备费 |  | 0
2 | 税金 | 分部分项综合费用+措施项目合计+其他项目合计+[ 1 ]-除税甲供材料费和除税甲供设备费/1.01 |  | 9
3 | 合计 | [ 1 ]+[ 2 ] |  | 100

## 11发包人提供材料和工程设备一览表
发包人提供材料和工程设备一览表
工程名称：常州市金坛区直溪镇直溪社区池塘标准化（生态化）改造（高标准鱼池建设）
序号 | 材料编码 | 材料名称 | 规格、型号及特殊要求 | 材料(工程设备) 名称、规格、型号 | 单位 | 数量 | 单价(元） | 合价(元） | 交货方式 | 送达地点 | 备注
序号Xh | 材料编码Bh | 材料名称mc | 规格Gg | 材料名称mc规格Gg | 单位dw |  | 单价Dj |  | 交货方式Bz3 | 送达地点Bz4 | 备注BZ

## 12单位工程投标报价汇总表(招标)
单位工程投标报价汇总表
工程名称：常州市金坛区直溪镇直溪社区池塘标准化（生态化）改造（高标准鱼池建设）
序号 | 汇总内容 | 金额(元) | 其中:暂估价
序号 | 汇总内容
1 | 分部分项工程
1.1 | 人工费
1.2 | 材料费
1.3 | 施工机具使用费
1.4 | 企业管理费
1.5 | 利润
2 | 措施项目
2.1 | 单价措施项目
2.2 | 总价措施项目
2.2.1 | 其中：安全文明施工措施费
3 | 其他项目
3.1 | 其中：暂列金额
3.2 | 其中：专业工程暂估价
3.3 | 其中：计日工
3.4 | 其中：总承包服务费
4 | 规费
5 | 税金
7 | 合计=1+2+3+4-除税甲供材料和除税甲供设备费/1.01+5