## 封面
| 朱林镇西岗村农村公路护栏精细化提升工程 |  |  | 工程
招标控制价
招标控制价(小写): | 409590
(大写): | 409590
招 标 人: |  | 工 程 造 价咨 询 人:
| (单位盖章) |  | (单位资质专用章)
法定代表人 或其授权人: |  | 法定代表人: 或其授权人:
| (签字或盖章) |  | (签字或盖章)
编制人: |  | 复 核 人:
| (造价人员签字盖专用章) |  | (造价工程师签字盖专用章)
编制时间： |  | 复核时间:

## 交安
朱林镇西岗村农村公路护栏精细化提升工程-控制价
序号 | 线路名称 | 项目特征描述 | 单位 | 数量 | 全费用单价（元） | 合价（元） | 备注
一 | 西沙线（K0+000～K7+192） |  |  |  |  | 249870
1 | 拆除护栏 | 拆除现有旧护栏，垃圾外运，弃置点及相关费用自行考虑；拆除范围满足甲方要求 | 米 | 36 | 50 | 1800
2 | 防撞护栏 | Gr-C-2E型波形梁护栏，DB05护栏板采用310*85*2.5*2320mm二波护栏板，立柱采用φ114*4.5*2100mm 钢管，Q235钢，护栏与波形梁栏板之间采用托架连接，托架采用4.5mm厚的钢板焊接而成，波形梁护栏构件均采用热浸镀锌防腐处理方式，含C30混凝土基础、模板、土方开挖、回填、端头板、轮廓标、螺栓、安装、场内运输等全部工作内容，具体做法满足相关规范及甲方的具体要求； | 米 | 24 | 240 | 5760
3 | 防撞护栏 | Gr-C-4E型波形梁护栏，DB01护栏板采用310*85*2.5*4320mm二波护栏板，立柱采用φ114*4.5*2100mm 钢管，Q235钢，护栏与波形梁栏板之间采用托架连接，托架采用4.5mm厚的钢板焊接而成，波形梁护栏构件均采用热浸镀锌防腐处理方式，含C30混凝土基础、模板、土方开挖、回填、端头板、轮廓标、螺栓、安装、场内运输等全部工作内容，具体做法满足相关规范及甲方的具体要求； | 米 | 898 | 220 | 197560
4 | 防撞护栏 | C级外展圆头式端头，长度8m，DB01护栏板采用310*85*2.5*4320mm二波护栏板，立柱采用φ114*4.5*2100mm和φ114*4.5*1500mm 钢管，Q235钢，护栏与波形梁栏板之间采用托架连接，托架采用4.5mm厚的钢板焊接而成，波形梁护栏构件均采用热浸镀锌防腐处理方式，含C30混凝土基础、模板、土方开挖、回填、端头板、轮廓标、螺栓、安装、场内运输等全部工作内容，具体做法满足相关规范及甲方的具体要求； | 个 | 5 | 3400 | 17000
5 | 警示桩 | 热镀锌材质钢管示警桩，规格φ114*4.5*1220mm，柱体表面用黄、黑反光膜，含C30混凝土基础、模板、土方开挖、回填等全部工作 | 个 | 185 | 150 | 27750
二 | 长盛农机合作社尽头（长兴村） |  |  |  |  | 6160
6 | 防撞护栏 | Gr-C-4E型波形梁护栏，DB01护栏板采用310*85*2.5*4320mm二波护栏板，立柱采用φ114*4.5*2100mm 钢管，Q235钢，护栏与波形梁栏板之间采用托架连接，托架采用4.5mm厚的钢板焊接而成，波形梁护栏构件均采用热浸镀锌防腐处理方式，含C30混凝土基础、模板、土方开挖、回填、端头板、轮廓标、螺栓、安装、场内运输等全部工作内容，具体做法满足相关规范及甲方的具体要求； | 米 | 28 | 220 | 6160
三 | 周家渡 |  |  |  |  | 124560
7 | 防撞护栏 | Gr-C-4E型波形梁护栏，DB01护栏板采用310*85*2.5*4320mm二波护栏板，立柱采用φ114*4.5*2100mm 钢管，Q235钢，护栏与波形梁栏板之间采用托架连接，托架采用4.5mm厚的钢板焊接而成，波形梁护栏构件均采用热浸镀锌防腐处理方式，含C30混凝土基础、模板、土方开挖、回填、端头板、轮廓标、螺栓、安装、场内运输等全部工作内容，具体做法满足相关规范及甲方的具体要求； | 米 | 540 | 220 | 118800
8 | 防撞护栏 | Gr-C-2E型波形梁护栏，DB05护栏板采用310*85*2.5*2320mm二波护栏板，立柱采用φ114*4.5*2100mm 钢管，Q235钢，护栏与波形梁栏板之间采用托架连接，托架采用4.5mm厚的钢板焊接而成，波形梁护栏构件均采用热浸镀锌防腐处理方式，含C30混凝土基础、模板、土方开挖、回填、端头板、轮廓标、螺栓、安装、场内运输等全部工作内容，具体做法满足相关规范及甲方的具体要求； | 米 | 24 | 240 | 5760
四 | 预留金 |  |  |  |  | 29000
五 | 合 计 |  |  |  |  | 409590
注：(1）本项目单价为全费用综合单价，全费用综合单价包括：设备（材料）费、制作安装费、调试费、运输费(含上、下人力资费)、脚手架搭拆费、管理费、利润、措施费、临时设施费、规费、税金、成品保护费、风险、备品备件等的一切费用。 (2)清单内设备及材料的相关参数及做法如有不全的根据招标人的要求执行等。 (3)投标人所投产品品牌必需满足国标、交通、交警部门要求。 (4)本项目工程量按净用量计取，相关损耗及其它相关费用包含在相应报价中，结算时综合单价不予调整。