## 1招标工程量清单封面
| 金坛区罗村金碧大街改造工程-道路 |  | 工程
招标工程量清单
招 标 人:
（单位盖章）
| 造价咨询人： | 江苏利诚全过程工程咨询有限公司
（单位盖章）

## 2招标工程量清单;扉—1
| 金坛区罗村金碧大街改造工程-道路 |  |  | 工程
招标工程量清单
招 标 人: |  | 工 程 造 价咨 询 人: | 江苏利诚全过程工程咨询有限公司
| (单位盖章) |  | (单位资质专用章)
法定代表人 或其授权人: |  | 法定代表人: 或其授权人: | 刘馨
| (签字或盖章) |  | (签字或盖章)
编制人: | 顾宽英 | 复 核 人: | 戴梨梨
| (造价人员签字盖专用章) |  | (造价工程师签字盖专用章)
编制时间： |  | 复核时间:

## 3分部分项工程和单价措施项目清单与计价表
分部分项工程和单价措施项目清单与计价表
工程名称：金坛区罗村金碧大街改造工程-道路
序号 | 项目编码 | 项目名称 | 项目特征描述 | 计量单位 | 工程量 | 金额(元)
[6 empty] | 综合单价 | 合价 | 其中： 暂估价
序号 | 编号 | 名称 | 项目特征 | 单位 | 数量
一) |  | 土方工程
1 | 040101001001 | 挖一般土方 | 类别综合,土方计量规则同定额,开挖方式及场内运输由投标人自行考虑;按2014计价定额规则计量 | m3 | 37.42
2 | 040101002001 | 挖沟槽土方 | 工作内容:机械挖沟槽，人工修槽，土方类别及挖深综合,含场内运输;按2014计价定额规则计量 | m3 | 364.5
3 | 040103001001 | 回填方 | 素土夯实回填沟槽，就地取土，回填平整，夯实，工程量以实际填方体积计算。按2014计价定额规则计量 | m3 | 264.39
4 | 010103002001 | 余方弃置 | 挖掘机装车（现场路面等拆除物全部外运），自卸汽车外运，运距、弃置点及相关处理费用由施工单位自行考虑 | m3 | 37.53
二) |  | 道路工程
5 | 040402018001 | 原道路面切缝 | 1、原道路路面切缝，满足甲方及设计要求 | m | 1656.34
6 | 041001001001 | 拆除路面 | 机械拆除混凝土路面;不含废料外运,工程量按实计量 | m3 | 1429.9
7 | 041001003001 | 拆除基层 | 机械拆除半刚性基层;不含废料外运,工程量按实计量 | m3 | 1578.8
8 | 040103002001 | 余方弃置 | 板块垫层、路面等建筑垃圾;含挖除、翻挖、装车弃运等全部内容;弃场及运距自行考虑 | m3 | 3440.7
9 | 040103001002 | 回填方 | 碎石土填筑（碎石+素土，碎石质量占比70%以上），包含碎石土拌合费用（不允许施工现场拌合），严格采用无杂物土壤、不得使用石块、建筑垃圾。按2014计价定额规则计量。 | m3 | 1315.68
10 | 040203007001 | 水泥混凝土 | 混凝土强度等级:C25,厚度:18cm,含塑料薄膜养生及模板支拆 | m2 | 8190.2
11 | 040201021001 | 土工合成材料 | 有纺透水土工布,具体详见图纸,满足甲方及设计要求（按实铺面积计量，搭接部分不另计） | m2 | 259
12 | 040203006001 | 沥青混凝土 | Sup13改性沥青混凝土,玄武岩骨料,4cm厚,含运输费,具体详见图纸,满足甲方及设计要求 | m2 | 7943.7
13 | 040204004001 | 安砌侧石 | 铺设预制C30砼侧，C15细石商品砼图示基础，详见节点大样图。 | m | 3668
14 | 040205012001 | 隔离护栏 | 新泽西护栏,具体详见图纸,满足甲方及设计要求 | m | 60
三) |  | 管网工程
15 | 040103001003 | 回填方 | 管道中粗砂包封，含垫层，具体详见图纸 | m3 | 40.55
16 | 040202011001 | 碎石 | 包封垫层,100mm厚碎石垫层 | m2 | 10.5
17 | 040303001001 | 混凝土垫层 | 包封垫层,100mm厚C15非泵送商品混凝土垫层 | m3 | 15.2
18 | 040803004001 | 管道包封 | C25非泵送商品砼包封，含模板 | m3 | 95
19 | 040501001001 | 混凝土管 | 平接式Ⅱ级管DN1000管道基础及敷设，钢丝网水泥砂浆抹带接口，120度基础施工要求的全部工序（含模板），增100厚碎石垫层，计算规则同2014年计价定额。 | m | 6
20 | 040501004001 | 塑料管 | 雨水管：HDPE-DN225双壁波纹管（环刚度≥8KN/m2）雨水管道铺设、胶圈接口、检查及清扫管材、安装管道、上胶圈、调直 | m | 240
21 | 040501004002 | 塑料管 | 雨水管：HDPE-DN300双壁波纹管（环刚度≥8KN/m2）雨水管道铺设、胶圈接口、检查及清扫管材、安装管道、上胶圈、调直 | m | 50
22 | 040504002001 | 混凝土井 | 现浇钢筋混凝土污水检查井，井径1000MM，井深2.5米内，防坠落装置（承载力≥100kg），采用C250级球墨铸铁井框盖，按设计图纸施工，含钢筋、模板 | 座 | 2
23 | 040504002002 | 混凝土井 | Φ700预制C30砼井筒每增减0.36m，含塑钢爬梯，内侧1:2水泥砂浆勾缝 | 座 | 2
24 | 040504001001 | 砌筑井 | 井盖材料差价：(D400球墨铸铁井框、盖)与(φ700mmC250球墨铸铁井框盖)材料差价 | 座 | 2
25 | 040504009001 | 雨水口 | 380*680偏沟式单箅雨水口（参见16S518,页11）,750*450球墨铸铁井蓖座，井深1.1m（含20cm落底）;工程量暂估 | 座 | 56
26 | 040504002003 | 混凝土井 | 混凝土雨水检查井,三通3000*3000,做法详见图集20S515,含塑钢爬梯、防坠网、钢筋,采用C250级球墨铸铁井框盖，按设计图纸施工，含钢筋、模板 | 座 | 1
27 | 040504001002 | 车行道井周加固 | 现浇构件钢筋制安，类别综合； | t | 0.596
分部分项合计
28 | 011705001001 | 大型机械设备进出场及安拆 | 该工程所有大型机械进退场费，该项费用包干，结算时不作调整 | 项 | 1
单价措施合计

## 4总价措施项目清单与计价表
总价措施项目清单与计价表
工程名称：金坛区罗村金碧大街改造工程-道路
序号 | 项目编码 | 项目名称 |  | 计算基础 |  |  | 费率(%) | 金额(元)
序号 | 编号 | 项目名称 | 计算基础 |  | 费率 | 标记
1 | 041109001001 | 安全文明施工 | [2]+[3]+[4] | [2]+[3]+[4] | 100 | 1
2 |  | 安全文明施工基本费 | 分部分项综合费用+单价措施项目综合费用-除税工程设备费 | 分部分项综合费用+单价措施项目综合费用-除税工程设备费 | 1.5 | 1.1 | 1.5
3 |  | 安全文明施工省级标化增加费:一星级 | 分部分项综合费用+单价措施项目综合费用-除税工程设备费 | 分部分项综合费用+单价措施项目综合费用-除税工程设备费 | 0 | 1.2 | 0
4 |  | 扬尘污染防治增加费 | 分部分项综合费用+单价措施项目综合费用-除税工程设备费 | 分部分项综合费用+单价措施项目综合费用-除税工程设备费 | 0.31 | 1.3 | 0.31
5 | 041109002001 | 夜间施工 | 分部分项综合费用+单价措施项目综合费用-除税工程设备费 |  | 0.1 | 0
6 | 041109003001 | 二次搬运 | 分部分项综合费用+单价措施项目综合费用-除税工程设备费 |  | 0 | 0
7 | 041109004001 | 冬雨季施工 | 分部分项综合费用+单价措施项目综合费用-除税工程设备费 |  | 0.25 | 0
8 | 041109005001 | 行车、行人干扰 | 分部分项综合费用+单价措施项目综合费用-除税工程设备费 |  | 0 | 0
9 | 041109006001 | 地上、地下设施、建筑物的临时保护设施 | 分部分项综合费用+单价措施项目综合费用-除税工程设备费 |  | 0 | 0
10 | 041109007001 | 已完工程及设备保护 | 分部分项综合费用+单价措施项目综合费用-除税工程设备费 |  | 0.02 | 0
11 | 041109008001 | 临时设施 | 分部分项综合费用+单价措施项目综合费用-除税工程设备费 |  | 2 | 0
12 | 041109009001 | 赶工措施 | 分部分项综合费用+单价措施项目综合费用-除税工程设备费 |  | 0 | 0
13 | 041109010001 | 工程按质论价:市优工程 | 分部分项综合费用+单价措施项目综合费用-除税工程设备费 |  | 0 | 2
14 | 041109011001 | 特殊条件下施工增加费 | 分部分项综合费用+单价措施项目综合费用-除税工程设备费 |  | 0 | 0
15 | 041109011002 | 建筑工人实名制费用 | 分部分项综合费用+单价措施项目综合费用-除税工程设备费 |  | 0.03 | 0
16 | 041109015001 | 智慧工地费用 | 分部分项综合费用+单价措施项目综合费用-工程设备费 |  | 0.04 | 0
17 | 041109016001 | 新冠疫情常态化防控 | 分部分项综合费用+单价措施项目综合费用-工程设备费 |  | 0.2 | 0
18 |  | 合计 | [2]~[17] | [2]~[17] | 100

## 5其他项目清单
其他项目清单与计价汇总表
工程名称：金坛区罗村金碧大街改造工程-道路
序号 | 项目名称 | 金额(元) | 备注
编号 | 项目名称 | 招标金额 | 备注
1 | 暂列金额 | 137000.00
2 | 暂估价
2.1 | 材料（工程设备）暂估价
2.2 | 专业工程暂估价 | 0.00
3 | 计日工
4 | 总承包服务费
合计

## 6暂列金额明细表
暂 列 金 额 明 细 表
工程名称：金坛区罗村金碧大街改造工程-道路
序号 | 项目名称 | 计量单位 | 暂定金额(元) | 备注
编号 | 项目名称 | 计量单位 | 金额 | 备注
1 | 工程量清单中工程量偏差和设计变更 | 项 | 0.00
2 | 政策性调整和材料价格风险 | 项 | 0.00
3 | 预留金 | 项 | 137000.00
| 合计 |  | 137000.00

## 7规费、税金项目清单
规 费、税 金 项 目 清 单
工程名称：金坛区罗村金碧大街改造工程-道路
序号 | 项目名称 | 计算基础 | 计算基数 | 计算费率(%) | 金额(元)
编号 | 项目名称 | 计算基础 |  | 费率
1 | 规费 | [ 1.1 ]~[ 1.4 ] |  | 100
1.1 | 社会保险费 | 分部分项综合费用+措施项目合计+其他项目合计-除税工程设备费 |  | 2
1.2 | 住房公积金 | 分部分项综合费用+措施项目合计+其他项目合计-除税工程设备费 |  | 0.34
1.3 | 环境保护税 | 分部分项综合费用+措施项目合计+其他项目合计-除税工程设备费 |  | 0
1.4 | 其他规费 | 分部分项综合费用+措施项目合计+其他项目合计-除税工程设备费 |  | 0
2 | 税金 | 分部分项综合费用+措施项目合计+其他项目合计+[ 1 ]-除税甲供材料费和除税甲供设备费/1.01 |  | 9
3 | 合计 | [ 1 ]+[ 2 ] |  | 100

## 8单位工程投标报价汇总表(招标)
单位工程投标报价汇总表
工程名称：金坛区罗村金碧大街改造工程-道路
序号 | 汇总内容 | 金额(元) | 其中:暂估价
序号 | 汇总内容
1 | 分部分项工程
1.1 | 人工费
1.2 | 材料费
1.3 | 施工机具使用费
1.4 | 企业管理费
1.5 | 利润
2 | 措施项目
2.1 | 单价措施项目
2.2 | 总价措施项目
2.2.1 | 其中：安全文明施工措施费
3 | 其他项目
3.1 | 其中：暂列金额
3.2 | 其中：专业工程暂估价
3.3 | 其中：计日工
3.4 | 其中：总承包服务费
4 | 规费
5 | 税金
6 | 合计=1+2+3+4-除税甲供材料和除税甲供设备费/1.01+5