## 1招标工程量清单;扉—1
| 东城街道农村道路维修工程 |  |  | 工程
招标工程量清单
招 标 人: | 常州市金坛区东城街道办事处 | 工 程 造 价咨 询 人: | 江苏开天工程咨询有限公司
| (单位盖章) |  | (单位资质专用章)
法定代表人 或其授权人: |  | 法定代表人: 或其授权人: | 陆明娣
| (签字或盖章) |  | (签字或盖章)
编制人: | 杨刚 | 复 核 人: | 史春花
| (造价人员签字盖专用章) |  | (造价工程师签字盖专用章)
编制时间： |  | 复核时间:

## 2分部分项工程和单价措施项目清单与计价表
分部分项工程和单价措施项目清单与计价表
工程名称：东城街道农村道路维修工程
序号 | 项目编码 | 项目名称 | 项目特征描述 | 计量单位 | 工程量 | 金额(元)
[6 empty] | 综合单价 | 合价 | 其中： 暂估价
序号 | 编号 | 名称 | 项目特征 | 单位 | 数量
一) | 0402 | 新建水泥路
1 | 040202011001 | 碎石 | 基底处理、路床土方开挖自行考虑清运点、深度根据现场情况（含挖机进退场），素土夯实，10cm碎石垫层 | m2 | 400
2 | 040203007001 | 水泥混凝土 | 18cmC30水泥混凝土（含模板、养护、刻痕、锯缝） | m2 | 400
二) | 0402 | 错车道
3 | 040202011002 | 碎石 | 清表除杂、路床土方开挖自行考虑清运点、深度根据现场情况（含挖机进退场），素土夯实，10cm碎石垫层 | m2 | 200
4 | 040203007002 | 水泥混凝土 | 18cmC30水泥混凝土（含模板、养护、刻痕、锯缝） | m2 | 200
三) | 0402 | 水泥路破损维修
5 | 040202011003 | 碎石 | 原破损混凝土路面及基层拆除，建筑废料自行清理外运以料抵工，投标自行考虑；基底处理，10cm碎石垫层 | m2 | 1350
6 | 040203007003 | 水泥混凝土 | 18cmC30水泥混凝土（含模板、养护、刻痕、锯缝） | m2 | 1350
分部分项合计

## 3总价措施项目清单与计价表
总价措施项目清单与计价表
工程名称：东城街道农村道路维修工程
序号 | 项目编码 | 项目名称 |  | 计算基础 |  |  | 费率(%) | 金额(元)
序号 | 编号 | 项目名称 | 计算基础 |  | 费率 | 标记
1 | 041109001001 | 安全文明施工 | [2]+[3]+[4] | [2]+[3]+[4] | 100 | 1
2 |  | 安全文明施工基本费 | 分部分项综合费用+单价措施项目综合费用-除税工程设备费 | 分部分项综合费用+单价措施项目综合费用-除税工程设备费 | 1.5 | 1.1 | 1.5
3 |  | 安全文明施工省级标化增加费:一星级 | 分部分项综合费用+单价措施项目综合费用-除税工程设备费 | 分部分项综合费用+单价措施项目综合费用-除税工程设备费 | 0 | 1.2 | 0
4 |  | 扬尘污染防治增加费 | 分部分项综合费用+单价措施项目综合费用-除税工程设备费 | 分部分项综合费用+单价措施项目综合费用-除税工程设备费 | 0.31 | 1.3 | 0.31
5 | 041109002001 | 夜间施工 | 分部分项综合费用+单价措施项目综合费用-除税工程设备费 |  | 0.1 | 0
6 | 041109003001 | 二次搬运 | 分部分项综合费用+单价措施项目综合费用-除税工程设备费 |  | 0 | 0
7 | 041109004001 | 冬雨季施工 | 分部分项综合费用+单价措施项目综合费用-除税工程设备费 |  | 0.25 | 0
8 | 041109005001 | 行车、行人干扰 | 分部分项综合费用+单价措施项目综合费用-除税工程设备费 |  | 0 | 0
9 | 041109006001 | 地上、地下设施、建筑物的临时保护设施 | 分部分项综合费用+单价措施项目综合费用-除税工程设备费 |  | 0 | 0
10 | 041109007001 | 已完工程及设备保护 | 分部分项综合费用+单价措施项目综合费用-除税工程设备费 |  | 0.02 | 0
11 | 041109008001 | 临时设施 | 分部分项综合费用+单价措施项目综合费用-除税工程设备费 |  | 1.1 | 0
12 | 041109009001 | 赶工措施 | 分部分项综合费用+单价措施项目综合费用-除税工程设备费 |  | 0 | 0
13 | 041109010001 | 工程按质论价:市优工程 | 分部分项综合费用+单价措施项目综合费用-除税工程设备费 |  | 0 | 2
14 | 041109011001 | 特殊条件下施工增加费 | 分部分项综合费用+单价措施项目综合费用-除税工程设备费 |  | 0 | 0
15 | 041109011002 | 建筑工人实名制费用 | 分部分项综合费用+单价措施项目综合费用-除税工程设备费 |  | 0.03 | 0
16 | 041109015001 | 智慧工地费用 | 分部分项综合费用+单价措施项目综合费用-工程设备费 |  | 0 | 0
17 | 041109016001 | 新冠疫情常态化防控 | 分部分项综合费用+单价措施项目综合费用-工程设备费 |  | 0.2 | 0
18 |  | 合计 | [2]~[17] | [2]~[17] | 100

## 4其他项目清单
其他项目清单与计价汇总表
工程名称：东城街道农村道路维修工程
序号 | 项目名称 | 金额(元) | 备注
编号 | 项目名称 | 招标金额 | 备注
1 | 暂列金额 | 10000.00
2 | 暂估价
2.1 | 材料（工程设备）暂估价
2.2 | 专业工程暂估价 | 0.00
3 | 计日工
4 | 总承包服务费
合计

## 5暂列金额明细表
暂 列 金 额 明 细 表
工程名称：东城街道农村道路维修工程
序号 | 项目名称 | 计量单位 | 暂定金额(元) | 备注
编号 | 项目名称 | 计量单位 | 金额 | 备注
1 | 工程量清单中工程量偏差和设计变更 | 项 | 0.00
2 | 政策性调整和材料价格风险 | 项 | 0.00
3 | 预留金 | 项 | 10000.00
| 合计 |  | 10000.00

## 6规费、税金项目清单
规 费、税 金 项 目 清 单
工程名称：东城街道农村道路维修工程
序号 | 项目名称 | 计算基础 | 计算基数 | 计算费率(%) | 金额(元)
编号 | 项目名称 | 计算基础 |  | 费率
1 | 规费 | [ 1.1 ]~[ 1.4 ] |  | 100
1.1 | 社会保险费 | 分部分项综合费用+措施项目合计+其他项目合计-除税工程设备费 |  | 2
1.2 | 住房公积金 | 分部分项综合费用+措施项目合计+其他项目合计-除税工程设备费 |  | 0.34
1.3 | 环境保护税 | 分部分项综合费用+措施项目合计+其他项目合计-除税工程设备费 |  | 0
1.4 | 其他规费 | 分部分项综合费用+措施项目合计+其他项目合计-除税工程设备费 |  | 0
2 | 税金 | 分部分项综合费用+措施项目合计+其他项目合计+[ 1 ]-除税甲供材料费和除税甲供设备费/1.01 |  | 9
3 | 合计 | [ 1 ]+[ 2 ] |  | 100

## 7单位工程投标报价汇总表(招标)
单位工程投标报价汇总表
工程名称：东城街道农村道路维修工程
序号 | 汇总内容 | 金额(元) | 其中:暂估价
序号 | 汇总内容
1 | 分部分项工程
1.1 | 人工费
1.2 | 材料费
1.3 | 施工机具使用费
1.4 | 企业管理费
1.5 | 利润
2 | 措施项目
2.1 | 单价措施项目
2.2 | 总价措施项目
2.2.1 | 其中：安全文明施工措施费
3 | 其他项目
3.1 | 其中：暂列金额
3.2 | 其中：专业工程暂估价
3.3 | 其中：计日工
3.4 | 其中：总承包服务费
4 | 规费
5 | 税金
6 | 合计=1+2+3+4-除税甲供材料和除税甲供设备费/1.01+5