## 招标清单
| 茅庵村河塘整治工程 |  |  | 工程
招标工程量清单
招 标 人: |  | 工 程 造 价咨 询 人: | 江苏利诚全过程工程咨询有限公司
| (单位盖章) |  | (单位资质专用章)
法定代表人 或其授权人: |  | 法定代表人: 或其授权人: | 刘馨
| (签字或盖章) |  | (签字或盖章)
编制人: | 陈颖 | 复 核 人: | 戴梨梨
| (造价人员签字盖专用章) |  | (造价工程师签字盖专用章)
编制时间： | 2023.03.27 | 复核时间: | 2023.03.27

## 清单
茅庵村河塘整治工程-招标工程量清单
序号 | 分项工程名称 | 特征及工作内容 | 单位 | 工程量 | 金额（元） |  | 备注
[5 empty] | 全费用综合单价 | 合价
一 | 小金塘、大金塘整治 | 1077㎡
1 | 排水 | 河道施工排水，包括设备安拆及运输费。 | 项 | 1 |  |  | 总价包干
2 | 清障、清杂 | 包括清理岸坡及岸堤杂树、杂草，拆除零星废弃建筑物、构筑物等，垃圾外运（含垃圾弃置和垃圾处理等一切费用） | 项 | 1 |  |  | 总价包干
3 | 冲洗清淤 | 河道水冲法清淤，淤泥深度约2.0米，冲泥成浆，水平运输泥浆泵及管道（距离自行考虑），包括安拆、维护及排泥场地平整等一切费用，抽排地点自行处理或由工程所在地村委指定，施工时做好堆泥场围堰、排水、水土保持等相关措施。 | m³ | 1723.2
4 | 河床内修整开挖 | 采用挖掘机修整，河床底宽根据实际情况及甲方要求整理，此土方（三类土）用于堤岸拓宽加固。 | m³ | 90
5 | 塘四周堤岸拓宽加固 | 拓宽加固堤岸，河塘侧按1:1~1:1.5坡比整理加固压实，压实度不小于85，堤岸顶宽不小于3m或根据甲方要求施工，顶面标高根据现场实际状况及甲方要求确定，土方来源河塘内（三类土），运距及施工工艺自行考虑。 | m³ | 90
6 | 过水二级涵管φ500有筋管 | 在小金塘与大金塘之间排放过水涵管φ500有筋管，按规范要求施工，位置由甲方确定；拆除原过水涵洞；包含土方开挖、土方回填、砼垫层等相关一切费用。 | m | 6
7 | 砖砌八字式进出水口 | 砖砌八字式H×L1(1.04×1.53m以内) 管径(500mm以内)，详见图集06MS201-9/3 | 个 | 2
二 | 大凹桥至下新河桥河塘整治 | 13141㎡
1 | 排水 | 河道施工排水，包括设备安拆及运输费。 | 项 | 1 |  |  | 总价包干
2 | 清障、清杂 | 包括清理岸坡及岸堤杂树、杂草，拆除零星废弃建筑物、构筑物等，垃圾外运（含垃圾弃置和垃圾处理等一切费用） | 项 | 1 |  |  | 总价包干
3 | 冲洗清淤 | 河道水冲法清淤，淤泥深度约2.0米，冲泥成浆，水平运输泥浆泵及管道（距离自行考虑），包括安拆、维护及排泥场地平整等一切费用，抽排地点自行处理或由工程所在地村委指定，施工时做好堆泥场围堰、排水、水土保持等相关措施。 | m³ | 21025.6
4 | 河床内修整开挖 | 采用挖掘机修整，河床底宽根据实际情况及甲方要求整理，此土方（三类土）用于堤岸拓宽加固。 | m³ | 1280
5 | 塘四周堤岸拓宽加固 | 拓宽加固堤岸，河塘侧按1:1~1:1.5坡比整理加固压实，压实度不小于85，堤岸顶宽不小于3m或根据甲方要求施工，顶面标高根据现场实际状况及甲方要求确定，土方来源河塘内（三类土），运距及施工工艺自行考虑。 | m³ | 1280
三 | 猪场闸大坝塘 | 3535㎡
1 | 排水 | 河道施工排水，包括设备安拆及运输费。 | 项 | 1 |  |  | 总价包干
2 | 清障、清杂 | 包括清理岸坡及岸堤及杂树、杂草，拆除零星废弃建筑物、构筑物等，垃圾外运（含垃圾弃置和垃圾处理等一切费用） | 项 | 1 |  |  | 总价包干
3 | 冲洗清淤 | 河道水冲法清淤，淤泥深度约2.0米，冲泥成浆，水平运输泥浆泵及管道（距离自行考虑），包括安拆、维护及排泥场地平整等一切费用，抽排地点自行处理或由工程所在地村委指定，施工时做好堆泥场围堰、排水、水土保持等相关措施。 | m³ | 5656
4 | 河床内修整开挖 | 采用挖掘机修整，河床底宽根据实际情况及甲方要求整理，此土方（三类土）用于堤岸拓宽加固。 | m³ | 560
5 | 塘四周堤岸拓宽加固 | 拓宽加固堤岸，河塘侧按1:1~1:1.5坡比整理加固压实，压实度不小于85，堤岸顶宽不小于3m或根据甲方要求施工，顶面标高根据现场实际状况及甲方要求确定，土方来源河塘内（三类土），运距及施工工艺自行考虑。 | m³ | 560
四 | 友联大坝塘 | 10505㎡
1 | 排水 | 河道施工排水，包括设备安拆及运输费。 | 项 | 1 |  |  | 总价包干
2 | 清障、清杂 | 包括清理岸坡及岸堤杂树、杂草，拆除零星废弃建筑物、构筑物等，垃圾外运（含垃圾弃置和垃圾处理等一切费用） | 项 | 1 |  |  | 总价包干
3 | 冲洗清淤 | 河道水冲法清淤，淤泥深度约2.0米，冲泥成浆，水平运输泥浆泵及管道（距离自行考虑），包括安拆、维护及排泥场地平整等一切费用，抽排地点自行处理或由工程所在地村委指定，施工时做好堆泥场围堰、排水、水土保持等相关措施。 | m³ | 16808
4 | 河床内修整开挖 | 采用挖掘机修整，河床底宽根据实际情况及甲方要求整理，此土方（三类土）用于堤岸拓宽加固。 | m³ | 960
5 | 塘四周堤岸拓宽加固 | 拓宽加固堤岸，河塘侧按1:1~1:1.5坡比整理加固压实，压实度不小于85，堤岸顶宽不小于3m或根据甲方要求施工，顶面标高根据现场实际状况及甲方要求确定，土方来源河塘内（三类土），运距及施工工艺自行考虑。 | m³ | 960
五 | 八组横塘 | 2385㎡
1 | 排水 | 河道施工排水，包括设备安拆及运输费。 | 项 | 1 |  |  | 总价包干
2 | 清障、清杂 | 包括清理岸坡及岸堤杂树、杂草，拆除零星废弃建筑物、构筑物等，垃圾外运（含垃圾弃置和垃圾处理等一切费用） | 项 | 1 |  |  | 总价包干
3 | 冲洗清淤 | 河道水冲法清淤，淤泥深度约2.0米，冲泥成浆，水平运输泥浆泵及管道（距离自行考虑），包括安拆、维护及排泥场地平整等一切费用，抽排地点自行处理或由工程所在地村委指定，施工时做好堆泥场围堰、排水、水土保持等相关措施。 | m³ | 3816
4 | 河床内修整开挖 | 采用挖掘机修整，河床底宽根据实际情况及甲方要求整理，此土方（三类土）用于堤岸拓宽加固。 | m³ | 420
5 | 塘四周堤岸拓宽加固 | 拓宽加固堤岸，河塘侧按1:1~1:1.5坡比整理加固压实，压实度不小于85，堤岸顶宽不小于3m或根据甲方要求施工，顶面标高根据现场实际状况及甲方要求确定，土方来源河塘内（三类土），运距及施工工艺自行考虑。 | m³ | 420
六 | 其他
1 | 大型机械设备进出场及安拆 | 大型机械设备进出场及安拆;包含工程需要的所有施工机械，总价包干 | 项 | 1 |  |  | 总价包干
七 | 暂列金 |  | 项 | 1 | 80000
八 | 总计 |  | 项
说明:1、本项目单价为全费用综合单价，包括但不限于以下内容：人工、机械、材料、管理费、利润、规费、税金(增值税9%)、措施费(降噪、防尘、水土保持、安全生产与文明工地、供水供电等临时工程、施工进场道路施工期养护、维修和补偿；施工场内交通道路修建与维护、拆除；承包人认为工程必需的其它交通措施费、保险费等)等一切可见和不可预见、直接和间接费用、风险等；各清单项目均需按规范及要求施工。 2、各投标单位报价前应自行踏勘现场，完全掌握施工现场可能存在的不确定因素及存在的风险等。 3、中标单位应文明施工，及时清除因施工遗留的垃圾，对已完成的成品进行保护。