## 1 封面
|  |  |  | 2022年常州市金坛区薛埠镇省级规范化小水库养护项目（向阳、瓦沟、凌角坝等水库） |  |  |  |  | 工程
招标人工程量清单格式
合同编号：
|  |  | 招 标 人： | [6 empty] | (单位盖章)
|  | 法定代表人 （或委托代理人）： | [5 empty] | (签字并盖章)
| 中介机构法定代表人 （或委托代理人）： | [8 empty] | (签字并盖章)
造价工程师及注册证号： | [6 empty] | （签字并盖执业专用章）
编 制 时 间：

## 2 表1-2建筑工程分类分项工程量清单（电子招投标用）
建筑工程分类分项工程量清单
合同编号：
工程名称：2022年常州市金坛区薛埠镇省级规范化小水库养护项目（向阳、瓦沟、凌角坝等水库）
序号 | 项目编码 | 项目名称 | 项目特征描述 | 计量单位 | 工程数量 | 主要技术 条款编码 | 备注
1 | 50 | 水利工程 |  |  | 1
1.1 | 5001 | 水利建筑工程 |  |  | 1
1.1.1 | 500101 | 向阳水库 |  |  | 1
1.1.1.1 | 500114001001 | 启闭机房外墙涂料出新 | 启闭机房外墙出新，腻子两遍、涂料两遍，含铲除原外墙涂料及腻子、搭拆脚手架费用。 | m2 | 342
1.1.1.2 | 500114001002 | 栏杆涂料出新 | 溢洪道桥栏杆涂料出新，磨除老旧涂料，清洗栏杆，刷白色防腐涂料2道。 | m | 24
1.1.1.3 | 500114001003 | 启闭机保养 | 启闭机保养出新。 | 个 | 3
1.1.1.4 | 500114001004 | 启闭机开度仪更换 | 启闭机开度仪更换。 | 个 | 3
1.1.1.5 | 500114001005 | 室外地砖维修 | 室外地砖拆除，更换与原地砖相同材质，30厚1:3干硬性水泥砂浆铺贴，含建筑垃圾外运，运距及弃置点投标人自行综合考虑。 | m2 | 7
1.1.1.6 | 500101002001 | 一般土方开挖 | 栏杆基础土方开挖，就近堆放作为现场回填用土，场内运输投标人自行综合考虑。 | m3 | 20.68 |  | 总价包干
1.1.1.7 | 500103001001 | 一般土方填筑 | 栏杆基础土方回填夯实，压实度不小于91%。 | m3 | 10.21 |  | 总价包干
1.1.1.8 | 500109001001 | 普通混凝土 | 栏杆基础，C30商品混凝土条形基础；不含模板。 | m3 | 20.68
1.1.1.9 | 500110001001 | 普通模板 | 栏杆基础模板，含制作安装、拆除、支撑等，按接触面面积计算。 | m2 | 61.6
1.1.1.10 | 500111001001 | 钢筋加工及安装 | 栏杆基础钢筋制作及安装。 | t | 1.31
1.1.1.11 | 500114001006 | 花岗岩栏杆 | 花岗岩栏杆制作、安装，式样按图纸要求施工或由建设方现场确定。 | m | 88
1.1.1.12 | 500114001007 | 伸缩缝 | 栏杆基础每5m设置一道伸缩缝，采用20mm厚聚乙烯发泡填缝板。 | m2 | 4.23
1.1.1.13 | 500109001005 | 拆除混凝土 | 拆除导渗沟混凝土底板，拆除方式自行考虑，建筑垃圾外运，运距及弃置点投标人自行综合考虑。 | m2 | 25
1.1.1.14 | 500109001002 | 普通混凝土 | 导渗沟维修，素土夯实，200mm厚C25商品混凝土护底。 | m3 | 5
1.1.1.15 | 500105010001 | 砌体砂浆抹面 | 砖砌外露表面20厚1:2水泥砂浆抹面。 | m2 | 30
1.1.1.16 | 500114001008 | 防汛物资更新 | 防汛物资更新，编织袋1500个、直径15cm木桩20根4米长、灭火器（箱）1套、大榔头1个、铁钉1箱、铁丝60斤、救生圈2个、多功能工具1套。 | 项 | 1
1.1.1.17 | 500114001009 | 水库监视器电脑 | 水库监视器电脑 | 套 | 1
1.1.1.18 | 500114001010 | 电力设施避雷、绝缘检测 | 电力设施避雷、绝缘检测。 | 项 | 1
1.1.2 | 500101 | 瓦沟水库 |  |  | 1
1.1.2.1 | 500101002002 | 一般土方开挖 | 大坝护坡格梗土方开挖，就近堆放作为现场回填用土，场内运输投标人自行综合考虑。 | m3 | 6.15 |  | 总价包干
1.1.2.2 | 500103001002 | 一般土方填筑 | 大坝护坡土方回填压实，土方外购，压实度不低于 0.96。 | m3 | 120 |  | 总价包干
1.1.2.3 | 500114001011 | 土工布 | 反滤层土工布铺设，规格：300g/m2 | m2 | 240
1.1.2.4 | 500114001012 | 砂垫层 | 50mm厚级配中粗砂垫层。 | m3 | 12
1.1.2.5 | 500109001003 | 普通混凝土 | 坝面护坡，100厚C30商品混凝土护坡，含模板、切缝，具体做法详见图纸设计。 | m3 | 24
1.1.2.6 | 500109001004 | 普通混凝土 | 格梗，C30商品混凝土，不含模板。 | m3 | 8.4
1.1.2.7 | 500110001002 | 普通模板 | 格埂模板，含制作安装、拆除、支撑等，按接触面面积计算。 | m2 | 42
1.1.2.8 | 500114001013 | 自来水改造 | 管理房自来水改造。 | 项 | 1
1.1.2.9 | 500114001014 | 更换吊扇 | 拆除原吊扇，更换新的吊扇。 | 项 | 1
1.1.2.10 | 500114001015 | 花岗岩路面基层 | 原地面素土夯实，100厚级配碎石垫层，100厚C20商品混凝土垫层。 | m2 | 50.24
1.1.2.11 | 500114001016 | 花岗岩面层 | 花岗岩面层，30厚1:3干硬性水泥砂浆结合层，30厚花岗岩面层（含走边），具体做法详见图纸。 | m2 | 50.24
1.1.2.12 | 500114001017 | 拆除破损混凝土路面 | 拆除原混凝土破损路面，拆除方式自行考虑，建筑垃圾外运，运距及弃置点投标人自行综合考虑。 | m2 | 4.42
1.1.2.13 | 500114001029 | 路面修复 | 素土夯实，100厚级配碎石垫层，150厚C30商品混凝土路面（分块振捣密实，随捣随抹，每隔6m设10mm伸缩缝一道） | m2 | 4.42
1.1.2.14 | 500114001018 | 停车位划线 | 停车位划线，15cm宽白色热熔车位线。 | m2 | 5.25
1.1.2.15 | 500114001019 | 排水沟盖板 | 更换原破损排水沟盖板，原破损排水沟盖板拆除外运，运距及弃置点投标人自行综合考虑。 | m | 28
1.1.2.16 | 500114001020 | 贴砖 | 现状井贴瓷砖、安装不锈钢盖板。 | 项 | 1
1.1.2.17 | 500114001021 | 砌体抹灰 | 花池外立面出新，铲除原抹灰层，基层处理，20厚1:2水泥砂浆抹面。 | m2 | 22.4
1.1.2.18 | 500114001022 | 汀步 | 素土夯实，铺设600*400*50mm厚芝麻白花岗岩汀步。 | 块 | 72
1.1.2.19 | 500114001023 | 坐凳 | 成品坐凳，具体做法样式详见图纸设计。 | 组 | 2
1.1.2.20 | 500114001024 | 垃圾清理 | 清除院内垃圾，垃圾外运，运距及弃置点投标人自行综合考虑。 | 项 | 1
1.1.2.21 | 500114001025 | 乔木修剪 | 现状乔木修剪，不截杆，姿态优美，树形完整，垃圾外运，运距及弃置点投标人自行综合考虑。 | 项 | 1
1.1.2.22 | 500114001026 | 整理绿化用地 | 整理绿化用地，按设计要求构筑地形，平整度和坡度符合设计要求。 | 项 | 1
1.1.2.23 | 500114001027 | 撒播种草 | 撒播种草，狗牙根25g/m2，三级养护，养护1年。 | m2 | 636
1.1.2.24 | 500114001028 | 栽植绿篱 | 红叶石楠，篱高：H=30~35cm；分支点：3分支；单位面积株数：25株/m2；养护期：三级养护，养护1年。 | m2 | 24
1.1.2.25 | 500114001030 | 栽植乔木 | 垂丝海棠，地径4~5cm，高H=180~220cm，蓬径P=160~180cm，姿态优美，树形完整，无偏冠。 | 株 | 3
1.1.3 | 500101 | 凌角坝水库 |  |  | 1
1.1.3.1 | 500105006001 | 砌砖 | 管理房砖砌隔墙，240厚煤矸石多孔砖，砌筑砂浆采用DMM5砂浆砌筑，含搭拆脚手架费用。 | m3 | 2.15
1.1.3.2 | 500105010002 | 砌体砂浆抹面 | 隔墙内墙抹灰，12厚1:3水泥砂浆打底、8厚1:2.5水泥砂浆粉面，含搭拆脚手架费用。 | m2 | 17.92
1.1.3.3 | 500114001031 | 内墙涂料 | 隔墙内墙抹灰面油漆涂料，腻子批2遍、刷乳胶漆2遍，含搭拆脚手架费用。 | m2 | 17.92
1.1.3.4 | 500114001032 | 拆除砖墙 | 拆除砖墙，垃圾外运，运距及弃置点投标人自行综合考虑，含搭拆脚手架费用。 | m3 | 1.83
1.1.3.5 | 500114001033 | 零星抹灰 | 拆除砖墙门洞侧面抹灰，12厚1:3水泥砂浆打底、8厚1:2水泥砂浆粉面，含搭拆脚手架费用。 | m2 | 2.9
1.1.3.6 | 500114001034 | 金属卷帘门 | 不锈钢卷帘门，门洞尺寸2600*2200mm，含电机、锁、五金配件等，计算规则按门洞结构尺寸以面积计算。 | m2 | 5.72
1.1.3.7 | 500114001035 | 金属防盗门 | 不锈钢防盗门，门尺寸900*2100mm，含锁、五金配件等。 | 樘 | 1
1.1.3.8 | 500114001036 | 天棚吊顶 | 所有房间天棚铝扣板集成吊顶，（含LED嵌入式格栅灯 24W，配套专用龙骨、配件、角线等所有辅材、搭拆脚手架），颜色须经甲方认可。 | m2 | 64.82
1.1.3.9 | 500114001037 | 块料地砖 | 卫生间块料地面，刷素水泥浆一道，30厚干硬性水泥砂浆结合层，300×300防滑地砖，填缝剂檫缝，地砖的颜色及式样需经甲方认可。 | m2 | 4.05
1.1.3.10 | 500114001038 | 块料地砖 | 厨房块料地面，刷素水泥浆一道，30厚干硬性水泥砂浆结合层，600×600防滑地砖，填缝剂檫缝，地砖的颜色及式样需经甲方认可。 | m2 | 4.86
1.1.3.11 | 500114001039 | 块料墙面 | 卫生间、厨房块料墙面，刷素水泥砂浆一道，专用粘接剂粘贴300×600墙砖，填缝剂擦缝，墙砖的颜色及式样需经甲方认可。 | m2 | 52.2
1.1.3.12 | 500114001040 | 大便器 | 成套型陶瓷座便器 含手压阀。 | 个 | 1
1.1.3.13 | 500114001041 | 洗手台 | 成套型陶瓷洗脸盆 台下式，含水龙头等。 | 个 | 1
1.1.3.14 | 500114001042 | 水电安装 | 水电配管、电线、开关、插座、配管开槽、开关盒、打孔、排水管、给水管、地漏等水电安装费用。 | 项 | 1
1.1.3.15 | 500114001044 | 铝合金内门 | 更换厨房、卫生间内门，采用铝合金钢化玻璃门，尺寸800*2100mm。 | 樘 | 2
1.1.3.16 | 500114001045 | 防盗门出新 | 防盗门刷漆出新，更换锁。 | 项 | 1
1.1.3.17 | 500114001046 | 更换内门锁 | 更换值班室内门锁。 | 个 | 1
1.1.3.18 | 500114001047 | 砖砌化粪池 | 砖砌化粪池，净尺寸规格：1500*1000*1500（深），挖基坑三类土，100厚碎石垫层，100厚C20砼池底板，20厚防水砂浆抹面；240厚MU10混凝土实心砖M7.5水泥砂浆砌筑，预制矩形砼盖板，含模板 | 座 | 1
1.1.3.19 | 500114001048 | 防汛物资更新 | 防汛物资更新，编织袋1500个、直径15cm木桩20根4米长、灭火器（箱）1套、救生圈2个、多功能工具1套。 | 项 | 1
1.1.3.20 | 500114001049 | 步道拆除 | 库区违章步道拆除清运，运距及弃置点投标人自行综合考虑。 | 项 | 1
1.1.4 | 500101 | 其它零星维修 |  |  | 1
1.1.4.1 | 500114001050 | 接地线涂色 | 疏水涵洞接地线涂色（东进、向阳等22个水库，一个水库按一项计）。 | 项 | 22
1.1.4.2 | 500114001051 | 灌缝 | 坝面混凝土护坡沥青灌缝（方山、东进水库）。 | m | 440
1.1.4.3 | 500114001052 | 不锈钢栏杆维修 | 不锈钢栏杆维修（向阳、白石里水库，一个水库按一项计） | 项 | 2
1.1.4.4 | 500114001053 | 楼梯踏步维修 | 东进水库楼梯踏步维修抹面，铲除老旧水泥砂浆面层，12厚1:3水泥砂浆打底、8厚1:2.5水泥砂浆粉面。 | m2 | 35
1.1.4.5 | 500114001054 | 踏步维修 | 头棚水库踏步维修抹面，铲除老旧水泥砂浆面层，12厚1:3水泥砂浆打底、8厚1:2.5水泥砂浆粉面。 | m2 | 152.64
1.1.4.6 | 500114001055 | 更换灯 | 白石里水库（花园坝）更换吸顶灯。 | 只 | 6
1.1.4.7 | 500114001056 | 窗帘 | 白石里水库安装窗帘。 | 套 | 4
1.1.4.8 | 500114001057 | 启闭机开度尺 | 白石里水库安装启闭机开度尺。 | 套 | 1
1.1.4.9 | 500114001058 | 排水沟维修 | 东进水库（大塘坝）维修坝面排水沟。 | m | 25
1.1.4.10 | 500114001059 | 拆除临时房屋 | 花园坝拆除临时用房，清理垃圾，垃圾外运，运距及弃置点投标人自行综合考虑。 | 项 | 1
1.1.4.11 | 500114001060 | 更换闸刀 | 花园坝、杭山水库更换闸刀，含电缆线。（一个水库按一项计） | 项 | 2
1.1.4.12 | 500114001061 | 天棚吊顶 | 斜角水库管理用房天棚更换铝扣板集成吊顶，（含拆除原吊顶、配套专用龙骨、配件、角线等所有辅材、搭拆脚手架），颜色须经甲方认可。 | m2 | 18
1.1.4.13 | 500114001062 | 排水沟维修 | 蚂蚁坝、大塘坝等水库排水沟维修。 | m | 45
1.1.4.14 | 500114001063 | 落水管 | 杭山水库更换φ110落水管，含脚手架。 | m | 7
1.1.4.15 | 500114001064 | 桥出新 | 蚂蚁坝桥（龙口水库桥）出新。 | 座 | 2
1.1.4.16 | 500114001068 | 桥维修出新 | 青龙洞水库桥维修出新。 | 座 | 1
1.1.4.17 | 500114001065 | 裂缝维修 | 龙口水库溢洪道出口裂缝维修。 | 项 | 1
1.1.4.18 | 500114001066 | 瓷砖维修 | 花园坝门口瓷砖维修。 | 项 | 1
1.1.4.19 | 500114001067 | 墙面出新 | 杨兴洼、青龙洞等水库管理房、防汛仓库等墙面出新，含铲除老旧墙面涂料，搭拆脚手架等费用。 | m2 | 165

## 3 表1-3设备采购和安装工程分类分项工程量清单（电子招投标用
设备采购和安装工程分类分项工程量清单
合同编号：
工程名称：2022年常州市金坛区薛埠镇省级规范化小水库养护项目（向阳、瓦沟、凌角坝等水库）
序号 | 项目编码 | 项目名称 | 项目特征描述 | 计量 单位 | 工程 数量 | 主要技术 条款编码 | 备注

## 4 表1-4措施项目清单
措施项目清单
合同编号：
工程名称：2022年常州市金坛区薛埠镇省级规范化小水库养护项目（向阳、瓦沟、凌角坝等水库）
序号 | 项目名称 | 计量单位 | 工程量 | 金额（元） | 备注
1 | 环境保护措施【按总价（明标1644.95元），不得改动】 | 项 | 1 | 1644.95 | 环境保护措施费为不可竞争，含扬尘整治费用，生产生活区水土保持等；结算时凭票支付，但不得超过该项投标总价。
2 | 安全文明措施【按总价（明标4934.86元），不得改动】 | 项 | 1 | 4934.86 | 安全文明措施费为不可竞争，若投标单位认为安全文明措施费超出该费用，则自行摊销至各分类分项工程单价中，不予另行结算；结算时按《江苏省水利建设工程安全文明施工措施费使用管理办法》（苏水规[2017]2号）文相关要求执行
3 | 临时工程 | 项 | 1 |  | 含清单外所有可能发生临时工程项目，总价包干
4 | 交通工程 | 项 | 1 |  | 含施工进场道路，场内、场外及弃土区等一切道路修建、维护及拆除、破损道路修复，总价包干
5 | 保险费【按总价（明标1315.96元），不得改动】 | 项 | 1 | 1315.96 | 保险费为不可竞争，含“工程一切险”、“工伤保险”及“第三者责任险”，结算时凭票支付，但不得超过该项投标总价。
6 | 施工企业进退场费 | 项 | 1 |  | 总价包干
7 | 大型施工设备安拆费 | 项 | 1 |  | 总价包干
8 | 新冠疫情常态化防控费用 | 项 | 1 |  | 总价包干

## 5 表1-5其他项目清单
其他项目清单
合同编号：
工程名称：2022年常州市金坛区薛埠镇省级规范化小水库养护项目（向阳、瓦沟、凌角坝等水库）
序号 | 项目名称 | 金额 | 备注
1 | 预留金(0元) |  | 预留金(0元)

## 6 表1-6零星工作项目清单
零星工作项目清单
合同编号：
工程名称：2022年常州市金坛区薛埠镇省级规范化小水库养护项目（向阳、瓦沟、凌角坝等水库）
序号 | 名称 | 型号规格 | 计量单位 | 暂定数量 | 备注
1 | 人工
2 | 材料
3 | 机械

## 7 安全文明措施费分解表
安全文明措施费分解表
合同编号：
工程名称：2022年常州市金坛区薛埠镇省级规范化小水库养护项目（向阳、瓦沟、凌角坝等水库）
序号 | 项目名称 | 计量单位 | 数量 | 单价（元） | 合价（元） | 备注
一 | 完善、改造和维护安全防护设施设备
1 | 现场临时用电防护 |  |  |  |  | 用电保护；高压区和用电危险区防护和围挡
2 | 洞口、临边防护 |  |  |  |  | 洞口、临边等危险部位防坠、防滑设施；临时防护盖板或围栏和隔离防护层
3 | 机械设备防护 |  |  |  |  | 钢防护网罩、防护挡板、防护栏杆等安全防护
4 | 高处作业防护 |  |  |  |  | 防止物体、人员坠落而设置的安全网、防护棚、防护栏杆、警戒线
5 | 交叉作业防护 |  |  |  |  | 平面、立面交叉作业时的防护
6 | 防火、防爆、防尘、防毒
7 | 防雷、防台风、防地质灾害
8 | 地下工程有害气体监测、通风
9 | 临时安全防护 |  |  |  |  | 围堰安全监测、防护，高脚手、高立模安全防护
10 | 安全警示标志 |  |  |  |  | 警告、提醒、指令、指示等标志、标牌；示警灯、报警闪光灯、夜间警示灯、照明灯
二 | 配备、维护、保养应急救援器材、设备和应急演练
1 | 配备、维护、保养应急救援器材、设备 |  |  |  |  | 应急救援器材、设备的配备、维护、保养和更新
2 | 应急演练
三 | 重大危险源和事故隐患评估、监控和整改
1 | 重大危险源评估、监控与管理
2 | 事故隐患排查、评估和整改
四 | 安全文明生产检查、评价、咨询和标准化建设 |  |  |  |  | 安全文明生产检查、评价、咨询和标准化建设持续改进等。不含企业安全生产标准化等级创建过程中给予咨询评价机构的评价咨询费用
五 | 配备和更新现场作业人员安全防护用品 |  |  |  |  | 必须配备的安全防护用品及对安全防护用品的正常损耗进行必要补充
六 | 安全文明生产宣传、教育、培训 |  |  |  |  | 安全文明宣传活动、标语、展板、音像、图片资料等；安全技术交底、安全操作规程培训、安全知识教育；知识竞赛、技能竞赛、专题会议；经验交流、现场观摩
七 | 安全文明生产适用的新技术、新标准、新工艺、新装备的推广应用
八 | 安全设施及特种设备检测检验
九 | 文明施工、生活设施和环境的改善、运行和维护
1 | 现场布置 |  |  |  |  | 现场围挡、五板一图、企业标志
2 | 办公和生活设施 |  |  |  |  | 施工现场办公、生活区与作业区分开设置，保持安全距离；设施符合卫生和安全要求；文体卫生设施配备
3 | 现场管理 |  |  |  |  | 场容场貌；工地地面硬化处理等；材料堆放；扬尘控制；垃圾清运；环境美化、绿化；现场保洁
十 | 其他与安全文明施工直接相关的内容 |  |  |  |  | 含廉政建设费用
总计