## 3.1 报表封面
| 西华村委西华路提升改造工程 |  |  | 工程
控制价清单
招标控制价(小写):
(大写):
招 标 人: | 常州市金坛区尧塘街道西华村村民委员会 | 工 程 造 价咨 询 人: | 江苏嘉丰工程咨询有限公司
| (单位盖章) |  | (单位资质专用章)
法定代表人 或其授权人: | 孙华东 | 法定代表人: 或其授权人: | 蒋辉
| (签字或盖章) |  | (签字或盖章)
编制人: | 吴海燕 | 复 核 人: | 刘安平
| (造价人员签字盖专用章) |  | (造价工程师签字盖专用章)
编制时间： | 2023.9.19 | 复核时间: | 2023.9.19

## 3.2 编制说明
编 制 说 明
建设项目名称：西华村委西华路提升改造工程 编制范围：西华村委西华路提升改造工程
第1页 共4页
工程量清单总说明 1. 工程量清单说明 1.1 本工程量清单是根据招标文件中包括的有合同约束力的工程量清单计量 规则、图纸以及有关工程量清单的国家标准、行业标准、合同条款中约定的其 他规则编制。约定计量规则中没有的子目，其工程量按照有合同约束力的图纸 所标示尺寸的理论净量计算。计量采用中华人民共和国法定计量单位。 1.2 本工程量清单应与招标文件中的投标人须知、通用合同条款、专用合同 条款、工程量清单计量规则、技术规范及图纸等一起阅读和理解。 1.3 本工程量清单中所列工程数量是估算的或设计的预计数量，仅作为投标 报价的共同基础，不能作为最终结算与支付的依据。实际支付应按实际完成的 工程量，由承包人按工程量清单计量规则规定的计量方法，以监理人认可的尺 寸、断面计量，按本工程量清单的单价和总额价计算支付金额；或者根据具体 情况，按合同条款第15.4款的规定，按监理人确定的单价或总额价计算支付额 。 1.4 工程量清单各章是按第八章“工程量清单计量规则”、第七章“技术规 范”的相应章次编号的，因此，工程量清单中各章的工程子目的范围与计量等 应与“工程量清单计量规则”、“技术规范”相应章节的范围、计量与支付条 款结合起来理解或解释。 1.5 对作业和材料的一般说明或规定，未重复写入工程量清单内，在给工程 量清单各子目标价前，应参阅第七章“技术规范”的有关内容。 1.6 工程量清单中所列工程量的变动，丝毫不会降低或影响合同条款的效力 ，也不免除承包人按规定的标准进行施工和修复缺陷的责任。 1.7 图纸中所列的工程数量表及数量汇总表仅是提供资料，不是工程量清单 的外延。当图纸与工程量清单所列数量不一致时，以工程量清单所列数量作为 报价的依据。 1.8 编制依据：公路工程工程量清单计价规范；《公路工程预算定额》（JTG/T3832-2018），材料价格按2023年9月份常州工程造价信息除税指导价及市场询价计入。 2. 投标报价说明 2.1 工程量清单中的每一子目须填入单价或价格，且只允许有一个报价。 2.2 除非合同另有规定，工程量清单中有标价的单价和总额价均已包括了为 实施和完成合同工程所需的劳务、材料、机械、质检（自检）、管道视频检测 、安装、缺陷修复、管理、保险、税费、利润等费用，以及合同明示或暗示的 所有责任、义务和一般风险。 2.3 工程量清单中投标人没有填入单价或价格的子目，其费用视为已分摊在 工程量清单中其他相关子目的单价或价格之中。承包人必须按监理人指令完成 工程量清单中未填入单价或价格的子目，但不能得到结算与支付。 2.4 符合合同条款规定的全部费用应认为已被计入有标价的工程量清单所列 各子目之中，未列子目不予计量的工作，其费用应视为已分摊在本合同工程的
编 制 说 明
建设项目名称：西华村委西华路提升改造工程 编制范围：西华村委西华路提升改造工程
第2页 共4页
有关子目的单价或总额价之中。 2.5 承包人用于本合同工程的各类装备的提供、运输、维护、拆卸、拼装等 支付的费用，已包括在工程量清单的单价与总额价之中。 2.6 工程量清单中各项金额均以人民币（元）结算。 2.7 暂列金额（不含计日工总额）的数量及拟用子目的说明：120000元，不得 调整。 2.8 3.计日工说明 本项目不适用。 4.其他说明 其他说明中补充的计量项目及其规则（本处规定与第八章“工程量清单计量规 则”、第七章“技术规范”规定不一致之处，以本处规定为准： 4.1 投标人在编制施工组织设计时，应仔细研究所投标段的施工方案和技术要 求，了解施工地点的地质、气象等情况，根据自己的技术水平、施工经验、设 备配备等制定周密的安全、质量保证措施（包括人员、设备、材料、后勤保障 及紧急处理措施等）及施工计划，以保证本合同工程的顺利施工，所需费用均 含入相应单价或总额价内，不再单独计列。 设计单位提供的设计文件中的施工方案仅是设计单位提供的参考意见，并非 发包人要求投标人必须采纳的。因此，各投标人在编制投标文件时，应充分调 查，仔细研究招标文件，根据自己的技术水平、施工经验、设备配备等选择合 适的方案。 4.2 承包人应严格执行发包人或监理人提出的阶段性工期要求，根据要求合理 编制施工方案和工期计划。 4.3 承包人应在监理人的指示下，为本项目其他工程提供必要的便利条件，因 此发生的一切费用均含入所报的单价或总额价内，不再单独计列。 4.4 本工程投标报价将视为优质工程报价，承包人应精心组织施工，充分考虑 各项保证措施。若未达到质量目标的要求，应无条件采取措施补救，所需费用 均含入相应单价或总额价内，不再单独计列。 4.5 除合同另有规定外，承包人为实施和完成本合同工程及缺陷修复工作中 一切施工作业所需的临时出入现场和施工运输，应对所使用的由发包人提供的 或按需要由承包人自建的或借用、占用、利用当地的所有出入现场的临时道路 和桥梁进行养护和维修，直到工程竣工，并应保证发包人免于承担因上述临时 道路的使用所引起的补偿费、诉讼费、损害赔偿、指控费及其它开支。 4.6 对于标段中与既有道路有交叉、干扰的地段，承包人应及时办理施工许 可，施工时应保证施工和交通的安全。承包人应在主要交叉点实行道路两侧围 档施工，设立规范的安全禁示和指示标志。在人员密度大、流动大的地段以及
编 制 说 明
建设项目名称：西华村委西华路提升改造工程 编制范围：西华村委西华路提升改造工程
第3页 共4页
其它需要地段也必须采取围挡施工，以确保施工安全和人员安全。所需费用均 含入相应单价或总额价内，不再单独计列。 4.7 承包人在施工中必须注意保护已有的土建和安装成品，由于自身施工等原 因而对其它合同工程造成污染、损坏、损失等，均应立即免费修复或足额赔偿 。未经发包人及监理单位同意，禁止随意开洞、开槽。经发包人及监理单位同 意，施工中对已有的土建和安装成品造成破坏的，应在施工完成后及时做好恢 复工作，所需费用均含入相应单价或总额价内，不再单独计列。 4.8 结合项目所在地的实际情况，一个有经验的承包人应充分考虑到施工过 程中会发生的由于施工或其他非发包人原因造成的地方矛盾和阻工问题，承包 人自行负责解决，并支付所发生的一切费用。发包人协助做好协调工作，发包 人的协调不免除承包人自行解决矛盾的任何责任。 4.9 建设工程一切险（包括不计免赔）及第三者责任险（包括不计免赔）等保 险由承包人在开工前办理投保并报发包人备案，保险费率由承包人自行调查确 定，投保的范围和条件应符合本招标文件和国家有关规定，一旦发生上述保险 范围内的事件，由承包人自行办理索赔事宜。承包人未按要求办理上述保险， 承包人不得进场开工。 4.10 根据苏人社规[2020]1号文“关于印发《江苏省工伤保险费率管理办法》 的通知”，承包人应在收到缴费通知后7个工作日内为本工程中所有人员(包括 临时用工)办理 工伤保险，其费用包括在清单报价内，不另行支付。具体按合 同履行期间最新文件执行，具体缴纳程序可与金坛区社保中心联系。承包人未 按要求办理上述保险，承包人不得进场开工。 4.11 承包人装备险和承包人职工的（人身）事故险均由承包人自行投保，保 险费用由承包人承担，不单独计量支付。 4.12 竣工文件费不单独计列，本项目竣工验收合格后，要求承包人提交纸质 竣工资料的同时，提交全部相应资料的电子档案，由此产生的费用（含交竣工 验收过程中与本项目有关的交、竣工会议相关费用）含在投标报价中，不单独 计量支付。 4.13 102-2施工环保费（含扬尘污染防治费）不单独计列，其费用包括在清单 报价内，不另行支付。 4.14 102-3安全生产费：按招标文件及相关规定执行，用于施工安全防护用具 及设施的采购和更新、安全施工措施的落实、安全生产条件的改善，不得挪作 他用。超出部分不予计量。。 4.15 104-1承包人驻地建设：不单独计列，其费用包括在清单报价内，不另行 支付。 4.16 承包人为实施合同工程需要的施工用水、用电等，由承包人自行负责解 决，并执行有关部门用电、用水的管理要求，由此产生的一切费用应计入投标 报价中，不单独计量支付。
编 制 说 明
建设项目名称：西华村委西华路提升改造工程 编制范围：西华村委西华路提升改造工程
第4页 共4页
4.17 100章未列子目或所列子目费用不足部分由投标人考虑在投标报价中，不 另行计量支付,100章价格不得调整。 4.18 大型机械进退场费及施工围挡费用已在综合单价中包含，不另行计算。 4.19 破碎路面砼及运输石料由发包人自行解决，不在本次招标范围内 4.20 人工工资按苏建函价〔2023〕391号计取。 4.21 材料价格按2023年8月份常州工程造价信息指导价及市场询价计入（以上均为除税价）。

## 3.3 【标表1】 工程量清单汇总表
工程量清单汇总表
工程名称：西华村委西华路提升改造工程 |  | 单位：人民币元
序号 | 科目名称 |  | 控制金额 | 投标金额
1 | 清单 第100章 总则
2 | 清单 第200章 路基
3 | 清单 第300章 路面
4 | 清单 第400章 桥梁、涵洞
5 | 清单 第500章 隧道（空）
6 | 清单 第600章 安全设施及预埋管线
7 | 清单 第700章 绿化及环境保护设施（空）
8 | 第100章至第700章清单小计（1+2+3+4+5+6+7）
9 | 暂列金额
10 | 投标报价（8+9）（转入投标函）
注：本表“投标报价”转入投标函中

## 3.4 工程量清单表（子目无价含项目特征）
工程量清单
编制范围：西华村委西华路提升改造工程 |  |  |  |  | 单位：人民币元
清单 第100章 总则
细目号 | 细目名称 | 项目特征 | 单位 | 数量 |  | 控制价 |  | 投标价
[6 empty] | 单价 | 合价 | 单价 | 合价
101 | 通则
101-1 | 保险费
-a | 按合同条款规定，提供建筑工程一切险 |  | 总额 | 1
102 | 工程管理
102-3 | 安全生产费 |  | 总额 | 1
103 | 临时工程与设施
103-2 | 临时工程与设施 |  | 总额 | 1
103-4 | 临时围堰（临时围堰及拆除，含施工期排水） |  | 项 | 1
104 | 承包人驻地建设
104-1 | 承包人驻地建设 |  | 总额 | 1
清单 第100章 总则 合计 人民币 元
工程量清单
编制范围：西华村委西华路提升改造工程 |  |  |  |  | 单位：人民币元
清单 第200章 路基
细目号 | 细目名称 | 项目特征 | 单位 | 数量 |  | 控制价 |  | 投标价
[6 empty] | 单价 | 合价 | 单价 | 合价
202 | 场地清理
202-1 | 路床（槽）整形
-a | 路床（槽）整形 | 放样、挖高填低、推土机整平、找平、碾压、检验、人工配合处理机械碾压不到之处，边沟成形，整修边坡，夯实度满足设计图纸、规范以及甲方要求 | m2 | 12122.5
-b | 场内清表 | 清理施工范围内的表土（腐殖土）、垃圾、胸径＜15cm的乔灌木、杂草、树根、腐植物及其他杂物，清表厚度按20cm等，厚度综合考虑，挖土装车，场内翻方或短驳 | m2 | 4199
-c | 砍伐乔木 | 砍伐乔木（胸径φ15cm以上），挖除树兜、树根，外运自行处置，弃置点、运输距离及其相关费用自行考虑 | 棵 | 50
203 | 土方开挖
203-1 | 土方开挖
-a | 挖沟槽土方 | 放样、挖高填低、推土机整平、找平、碾压、检验、人工配合处理机械碾压不到之处，边沟成形，整修边坡，夯实度满足设计图纸、规范以及甲方要求 | m3 | 3035.01
-b | 余方弃置 | 土或废弃物、建筑垃圾等综合考虑，挖装、弃置（弃场及运距自行考虑），符合城管要求 | m3 | 63.77
-c | 挖道路土方 | 土石方类别综合，考虑工作面和放坡，挖土石方，人机配合，挖土装车，弃置（弃场及运距自行考虑） | m3 | 1364.7
204 | 土回填
204-1 | 土回填
-a | 沟槽素土回填 | 沟槽素土回填，密实度按设计要求，取土及运距由投标单位自行考虑 | m3 | 2914.55
-b | 6%灰土回填 | 1、6%灰土回填，分层夯实 2、消解石灰 3、含土源费 | m3 | 56.69
工程量清单
编制范围：西华村委西华路提升改造工程 |  |  |  |  | 单位：人民币元
细目号 | 细目名称 | 项目特征 | 单位 | 数量 |  | 控制价 |  | 投标价
[6 empty] | 单价 | 合价 | 单价 | 合价
-c | 碎石土回填 | 碎石土回填，碎石含量不低于70%，粒径要求详见图纸，拌和场地、土源及运距自行考虑 | m3 | 116
208 | 护坡、护面墙
208-3 | 浆砌片石护坡
-a | 满铺浆砌片石护坡 | 1、部位:涵洞锥坡、隔水墙、洞口 2、材料品种、规格:M10砂浆砌片石 | m3 | 72
-b | 墙面勾缝 | 1、部位:涵洞洞口 2、材料品种、规格:M10水泥砂浆勾缝 | m2 | 68.16
209 | 挡土墙
209-5 | 混凝土挡土墙
-a | 混凝土 | 1、部位：端墙基础及墙身 2、混凝土强度等级:C25商品混凝土 3、含模板支拆 | m3 | 46.24
清单 第200章 路基 合计 人民币元
工程量清单
编制范围：西华村委西华路提升改造工程 |  |  |  |  | 单位：人民币元
清单 第300章 路面
细目号 | 细目名称 | 项目特征 | 单位 | 数量 |  | 控制价 |  | 投标价
[6 empty] | 单价 | 合价 | 单价 | 合价
303 | 石灰稳定土底基层、基层
303-1 | 石灰稳定土基层
-a | 厚20cm | 20cm6%石灰土路床，消解石灰、取土、掺灰、找平、碾压、养生，含土源费用，满足设计图纸、规范以及甲方要求 | m2 | 11476.5
-b | 厚20cm | 20cm4%石灰土路床，消解石灰、取土、掺灰、找平、碾压、养生，含土源费用，满足设计图纸、规范以及甲方要求 | m2 | 12122.5
-c | 4%石灰土 | 4%石灰土中部填土，消解石灰、取土、掺灰、找平、碾压、养生，含土源费用，满足设计图纸、规范以及甲方要求 | m3 | 210
-d | 厚20cm | 20cm基底翻松掺4%石灰，消解石灰、取土、掺灰、找平、碾压、养生，满足设计图纸、规范以及甲方要求 | m2 | 12445.5
304 | 路面基层
304-1 | 水泥稳定碎石基层
-a | 厚20cm | 水泥稳定碎石中水泥用量为4.5%，水泥稳定碎石7天浸水无侧限抗压强度代表值应满足R代为 2.0～4.0MPa，以 3.0MPa 为控制指标，压实度≥97%。碎石不允许使用回收材料，工作内容含水泥稳定碎石的铺筑、找平、碾压、养生及表面裂缝处理，满足设计图纸、规范以及甲方要求 | m2 | 10346
-b | 钢塑格栅 | 双向钢塑格栅，拉伸强度100（kN/m），标称伸长率≤10（%） | m2 | 500
308 | 透层和黏层
308-1 | 透层 | 透层采用乳化沥青，洒布量 0.5～0.7kg/m2，满足设计图纸、规范以及甲方要求 | m2 | 10023
310 | 沥青表面处置与封层
工程量清单
编制范围：西华村委西华路提升改造工程 |  |  |  |  | 单位：人民币元
细目号 | 细目名称 | 项目特征 | 单位 | 数量 |  | 控制价 |  | 投标价
[6 empty] | 单价 | 合价 | 单价 | 合价
310-2 | 封层 | 乳化青下封层，下封层宜采用阳离子快裂乳化沥青 PC-1，乳液用量 1.0kg/m2，撒布的集料数量按 5～8m3/1000m2计，满足设计图纸、规范以及甲方要求 | m2 | 10023
311 | 普通沥青及普通沥清混合料
311-1 | 细粒式普通沥青混合料路面
-a | 厚50mm | 5cm细粒式沥青混凝土（AC-13C、普通、玄武岩骨料），70号A级道路石油沥青，满足设计图纸、规范以及甲方要求 | m2 | 9700
312 | 水泥混凝土面板
312-1 | 水泥混凝土面板
-a | 15cm厚C30砼面层 | C30商品砼，厚度15cm，包含：混凝土制作、捣固、抹面、养生、材料场内运输、模板、割缝、灌缝、刻痕等，具体施工满足设计图纸、相关规范及甲方的要求； | m3 | 23.55
313 | 路肩培土
313-1 | 路肩培土 | 取土、运输、夯土、压实、清理杂物，土源投标人自行考虑在报价中，满足设计图纸、规范以及甲方要求 | m3 | 1049.8
清单 第300章 路面 合计 人民币元
工程量清单
编制范围：西华村委西华路提升改造工程 |  |  |  |  | 单位：人民币元
清单 第400章 桥梁、涵洞
细目号 | 细目名称 | 项目特征 | 单位 | 数量 |  | 控制价 |  | 投标价
[6 empty] | 单价 | 合价 | 单价 | 合价
419 | 圆管涵
419-1 | 单孔钢筋混凝土圆管涵 | φ600 钢筋砼Ⅱ级管，管道接口采用橡胶圈接口，具体做法详见（苏 S01-2012-67） | m | 56
419-2 | 管基 | 1、管座材质：C25商品砼管基 2、含模板支拆 | m3 | 47.6
419-3 | 砂砾垫层 | 1、部位:涵洞基础 2、材料:砂砾 | m3 | 29.2
清单 第400章 桥梁、涵洞 合计 人民币 元
工程量清单
编制范围：西华村委西华路提升改造工程 |  |  |  |  | 单位：人民币元
清单 第600章 安全设施及预埋管线
细目号 | 细目名称 | 项目特征 | 单位 | 数量 |  | 控制价 |  | 投标价
[6 empty] | 单价 | 合价 | 单价 | 合价
602 | 护栏
602-3 | 波形梁钢护栏
-a | 路侧波形梁钢护栏 | Gr-C-4E波形护栏，含基础、土方、立柱、护栏板、螺栓、柱帽、托架，所有钢构件均进行热浸镀锌处理，具体做法详见图纸设计 | m | 48
604 | 道路交通标志
604-1 | 单柱式交通标志（标杆;φ102*5*2850，标志板;d=80cm（八角形）） | 1、φ102*5*2850 立杆及基础，工作内容：基坑土方开挖、回填、钢筋砼基础（含钢筋、模板），预埋件及配件制作安装，所有钢构件经除锈处理之后采用热浸镀锌后再喷塑，（颜色根据甲方要求），做法详见设计图纸 2、d=80cm（八角形），5A02型铝合金板，2mm厚的铝合金板，铝合金板均采用铝合金龙骨加固（含铆钉、螺栓及抱箍等紧固件），标志板边缘均采用折边处理，反光膜，做法详见设计图纸（标志板背面颜色根据甲方要求） | 个 | 10
604-2 | 单柱式交通标志（标杆;φ89*4.5*2700，标志板;A=90cm（三角形）） | 1、标杆;φ89*4.5*2700 立杆及基础，工作内容：基坑土方开挖、回填、钢筋砼基础（含钢筋、模板），预埋件及配件制作安装，所有钢构件经除锈处理之后采用热浸镀锌后再喷塑，（颜色根据甲方要求），做法详见设计图纸 2、标志板;A=90cm，5A02型铝合金板，2mm厚的铝合金板，铝合金板均采用铝合金龙骨加固（含铆钉、螺栓及抱箍等紧固件），标志板边缘均采用折边处理，反光膜，做法详见设计图纸（标志板背面颜色根据甲方要求） | 个 | 5
工程量清单
编制范围：西华村委西华路提升改造工程 |  |  |  |  | 单位：人民币元
细目号 | 细目名称 | 项目特征 | 单位 | 数量 |  | 控制价 |  | 投标价
[6 empty] | 单价 | 合价 | 单价 | 合价
604-3 | 单柱式交通标志（标杆;φ114*4.5*2600，标志板;d=60cm（圆形）） | 1、标杆;φ114*4.5*2600 立杆及基础，工作内容：基坑土方开挖、回填、钢筋砼基础（含钢筋、模板），预埋件及配件制作安装，所有钢构件经除锈处理之后采用热浸镀锌后再喷塑，（颜色根据甲方要求），做法详见设计图纸 2、标志板;d=60cm，5A02型铝合金板，2mm厚的铝合金板，铝合金板均采用铝合金龙骨加固（含铆钉、螺栓及抱箍等紧固件），标志板边缘均采用折边处理，反光膜，做法详见设计图纸（标志板背面颜色根据甲方要求） | 个 | 1
604-11 | 道口标注 | 道口标注，基础，含模板，电焊钢管φ114×5*1200，柱体表面用红、白反光漆，反光膜，含挖土、夯实、弃土、回填土 | 根 | 40
605 | 道路交通标线
605-1 | 热熔型涂料路面标线
-a | 热熔型涂料路面标线 | 热熔反光材料施工要求，标线涂层厚度为 1.6～2.0mm。标线表面撒玻璃珠，应分布均匀，含量 0.3～0.34kg/m2。做法详见设计图纸 | m2 | 652.3
清单 第600章 安全设施及预埋管线 合计 人民币 元